## 版本更新记录
版本 | 修改内容 | 修改人 | 修改时间
v2023-1.0 | 新建 | 任磊 | 20231019
v2023-2.0 | 修改词表模板 | 宋雪洁 | 20231129
v2023-3.0 | 1、sheet《需求软硬件信息》中第4行“是否涉及PK”第15行“产品形态”填写要求追加详细说明，参见E列 2、sheet《词表》中，词表规范说明中第4点追加详细说明 | 宋雪洁 | 20231207
v2024-1.0 | 基于2023年模板完善修改，对验收场景部分细化说明 | 宋雪洁 | 20240220
v2024-2.0 | 新增“能力项-checklist” 去掉云端识别相关需求内容 | 宋雪洁 | 20240617
V2025-1.0 | 1、sheet《需求软硬件信息》增加15~17行，需求提交时需要标明算法可用的资源，填写方式请参考E列 | 刘李军 | 20250324

## 需求软硬件信息
类别 | 描述 | 详细信息 | 备注 | 详细信息-模板
需求类别 | 需求类别 | 美的2025年新机型 | 原F2柜机，客户变更企划后，重新命令为FA2柜机 | 大客户版本更新（美的、海尔等）、新品类需求、在原有项目上新增需求 | 如果是新增需求，可以在原有wiki项目上补充，并描述新增内容
项目级别 | 项目级别 | S |  | S、A、B、C | S¦A需求：重点项目，测试集场景会设计用户场景、左右横移、左右移动等场景 B¦C级需求：非重点项目，常规交付，只录验收场景 必测场景：跟体验挂钩的场景
是否涉及PK | PK信息描述 | 无 |  | 竞品1：品牌商、技术厂商、芯片、形态（用于判断形态是否完全可比） 竞品2：....... | 如果涉及PK，需要填写PK的竞品厂商名称如思必驰、云知声等
版本信息 | 前后端版本信息 |  |  | 前端版本：6002_cae_v1 后端版本：6002_esr_v1 封装库版本：6002_wrap_v1 | 如果已有前后端封装库等版本，需要将各版本版本号记录上去
硬件信息 | 处理器信息 | CSK6012+ASR5822T |  | CSK6011b+WB01
| 处理器架构 | ARM+HiFi4 |  | ARM+HiFi4
| 运行内存 | 8MB |  | 8MB
| 存储空间 | 16MB |  | 16MB
| 操作系统 | freeRtos |  | freeRtos
| 音频输入/输出 | 16khz |  | 16khz
| 回路采集方式 | 硬回采 |  | 软回采
| 回路采集路数 | 1路 |  | 1路
| Codec型号 | 内置 |  | /
算法可用 | 内存 | 5.5MB |  | 5.3M
| FLASH | 3584KB |  | 3.5M
| CPU | 250MHz |  | 250M(CSK6) 或者 80%(ARM)
产品介绍 | 产品形态 | 壁挂式空调 |  | eg1：柜机空调 eg2：对于公版垂类需求，需明确市面上存在的产品形态，重点关注mic结构布局，实际使用时的一些特殊场景 | 添加上应用场景，方便基于设备的使用场景构建一些用户层面测试集，如果有真机需要附上产品的图片。例如：产品是中控面板，主要安装在入户门位置，可控制其他智能家居设备
| 是否联网 | 联网 |  | 联网
| 是否带屏 | 否 |  | 是¦否
| 应用场景和交互逻辑 | 客厅、卧室等一般家庭场景 |  | 柜机空调主要安装在客厅位置，支持空调指令、音乐、闲聊等功能
前端处理 | 麦克风阵列 | 2mic,30mm |  | 2mic，30mm
| MIC型号 | 共达电声，MKTP100-1 | 有附件 | \
| 喇叭型号 | 全方，40YX40-04 | 有附件 | \
| 可支持回声消除 | 支持 |  | 软件支持
| 是否带td |  |  | 是¦否
| 是否涉及前端定制 |  |  | 是¦否 | 如果涉及前端定制，需要前端排期
后端引擎 | 是否涉及后端定制 |  |  | 是¦否 | 是否需要RDG后端引擎开发，例如TCL端到端引擎
语音唤醒 | 语种 | 普通话、带口音普通话、方言 | 方言包含四川话、粤语、上海话、河南话
| 唤醒方式 | 语音唤醒 |  | 语音唤醒
| 唤醒词 | 小美小美 |  | 小美小美
| 唤醒方案 |  |  | 单通道唤醒 多通道唤醒
语音识别 | 语种 | 普通话、带口音普通话、方言 | 1.离线识别只需要支持普通话 2.在线识别需要支持“1+1识别”，即“普通话+方言”，方言包括四川话、粤语、上海话、河南话 | 普通话
| 识别侧 | 离线识别、在线识别 |  | 本地识别、云端识别
| 识别方案 |  |  | 本地识别：单通道方案、多通道方案 云端识别：单通道识别、多通道识别
项目相关 | 量产时间 | 9月底 |  | 1月底
补充需求 | 补充需求 | 1.语速：支持默认 2.语种：见上文描述 3.人员：男女 4.年龄：儿童、成年、老人 5.设备控制领域在线响应时长小于1.9秒 |  | 如果有额外新需求，则需要填写，如果没有，则可以不填 | 目前支持的标准： 语速： 唤醒词：极快语速、快语速、正常语速、慢语速 命令词¦云端识别：快语速、正常语速、慢语速 语种： 唤醒词：带口音普通话、方言 命令词：带口音普通话 云端识别：带口音普通话、方言 人员：男女 年龄：成人
资源打包相关 | 资源打包相关 |  |  | 1、模型：16帧、8帧模型资源 2、打包要求：带不带自由说结构：是 ¦ 否 3、打包要求：多个唤醒词是否需要打在一个资源里
初步评估风险 | 评估的风险项目 |  |  | 1、单词串扰<2%，要注意数字串扰，如风速和定时、开机和关机，能否达到标准 3、此版本要求支持本地oneshot，现有方案需要进行调整才可以支持。尤其在要使用e2e版本唤醒时，要慎重考虑。 4、厨房场景，空调安装位置在天花板，人和噪声源(油烟机、炒菜、放水等)存在同向噪声场景，当前指标效果风险较大。
备注： 标红的项目为算法需求确认的内容，需求提交时可以暂时不填

## 能力项-checklist
检查项 | 是否需要支持（是/否） | 备注
主唤醒 | 支持 | 1.唤醒词为“小美小美”。 2.需要支持唤醒词反集。 3.唤醒词支持普通话、带口音普通话和方言，方言包含四川话、粤语、上海话、河南话。 4.支持其他唤醒词性能要求
命令词 | 支持 | 见sheet《命令词表》
自由说 | 支持 | 应用美的挂柜机标准自由说模型，表《自由说垂类句式表_v10_20250723》
反集 | 支持 | 唤醒词反集同历史要求。唤醒词反集测试集（不分词）吸收要求指标同唤醒词；唤醒词正集测试集，误串唤醒词反集应低于5%。
快捷指令词唤醒 | 不支持
五档门限 | 支持 | 1.支持五档调节，分别为极容易唤醒、容易唤醒、正常唤醒（指标要求）、难唤醒、极难唤醒。灵敏度可自定。每个唤醒词都需要支持。美的云端指令。 2.极容易唤醒阈值定义：误唤醒双点噪声小于等于24小时1次。 3.极难唤醒阈值定制：首次唤醒单点噪声同侧10db大于等于80%，安静误唤醒240小时0次。 4.容易唤醒与之和难唤醒档位阈值在各自区间内算法自行定义。
oneshot | 支持 | 1.支持离线oneshot 2.支持半双工全双工普通话在线oneshot
预唤醒 | 支持 | 1.预唤醒音频上传。预唤醒阈值算法自定，阈值低于唤醒词正常阈值，用于采集录音优化效果。每个唤醒词都需要支持。 2.阈值在极容易唤醒和正常唤醒间取值，保证不频繁送音频到云端。 3.预唤醒唤醒词阈值应和档位“容易唤醒”一样。 4.预唤醒上传音频要支持定位误唤醒问题，可用于模型训练优化，并闭环误唤醒现象。
唤醒词切换 | 不支持
夜间模式 | 支持 | 1.夜间降低音量和唤醒词灵敏度。 2.夜间模式唤醒词阈值应与档位“极难唤醒”一样。 3.夜间模式误唤醒对齐竞品性能，重点考核。
组合指令 | 不支持
人声VAD | 支持
新增功能在线识别 | 支持 | 支持在线ASR准确识别新增功能名称。该项客户会重点考核，务必重视。
存在歧义的自由说 | 支持 | 举例说明，以此类推： 1.打开/关闭空调XXX功能，语义为“打开/关闭XXX功能” 2.空调打开/关闭XXX功能，语义为“打开/关闭XXX功能”
声纹识别 | 支持 | 1.支持在线声纹库注册和识别 2.支持设备端和移动端文本注册和识别 3.声纹识别性能在验收场景罗列
啼哭监测 | 不支持
注意： 1、如未填写，默认不支持。 2、需求与需求之间不存在默认继承，即上个版本支持，新版本如还需支持，仍需在上表中填写。
信息整合项 | 说明 | 备注
命令词 | 16个意图，135个命令词 | 对比FA2挂机，新增了1个意图，9个命令词
高频词 | 3202个 | 自由说高频词3067个，新增命令词135个

## 命令词表
核心命令词（意图） | 命令词 | 输出标准语义 | 备注
打开静眠 | 打开静眠 | da kai jing mian | 1.使用美的挂柜空调标准自由说
| 开启静眠 |  | 2.自由说词表参考附件《美的挂柜标准自由说意图和回复_20250523》
| 启动静眠 |  | 3.表格所列是该机型需要支持的命令词
| 开静眠 |  | 4.红字是和自由说词条有歧义的命令词
| 静眠模式 |  | 5.命中有歧义的说法，输出命令词规定语义。空调应用层视能力分别执行
开启静眠模式
静眠打开
静眠开启
把静眠打开
关闭静眠 | 关闭静眠 | guan bi jing mian
取消静眠
关掉静眠
关静眠
关闭静眠模式
静眠取消
请关闭静眠
静眠关掉
静眠关闭
调温循环扇一档 | 开启调温循环扇一档 | tiao wen xun huan shan yi dang
启动调温循环扇一档
调温循环扇调成一档
调温循环扇调到一档
调温循环扇一档
打开调温循环扇一档
调温循环扇二档 | 开启调温循环扇二档 | tiao wen xun huan shan er dang
启动调温循环扇二档
调温循环扇调成二档
调温循环扇调到二档
调温循环扇二档
打开调温循环扇二档
调温循环扇三档 | 开启调温循环扇三档 | tiao wen xun huan shan san dang
启动调温循环扇三档
调温循环扇调成三档
调温循环扇调到三档
调温循环扇三档
打开调温循环扇三档
调温循环扇四档 | 开启调温循环扇四档 | tiao wen xun huan shan si dang
启动调温循环扇四档
调温循环扇调成四档
调温循环扇调到四档
调温循环扇四档
打开调温循环扇四档
调温循环扇五档 | 开启调温循环扇五档 | tiao wen xun huan shan wu dang
启动调温循环扇五档
调温循环扇调成五档
调温循环扇调到五档
调温循环扇五档
打开调温循环扇五档
增大调温循环扇 | 调高调温循环扇 | zeng da tiao wen xun huan shan
调大调温循环扇
增大调温循环扇
减少调温循环扇 | 降低调温循环扇 | jian shao tiao wen xun huan shan
调小调温循环扇
调低调温循环扇
减小调温循环扇
减少调温循环扇
调温循环扇档位反集 | 调温循环扇六档 | tiao wen xun huan shan dang wei fan ji
调温循环扇七档
调温循环扇八档
调温循环扇九档
调温循环扇十档
打开恒温除湿 | 打开恒温除湿 | da kai heng wen chu shi | 和自由说意图“打开回温除湿”功能相同，播报内容不同。串扰不算识别错误。
开启恒温除湿
启动恒温除湿
开恒温除湿
恒温除湿模式
开启恒温除湿模式
把恒温除湿打开
恒温除湿开启
恒温除湿打开
打开恒温抽湿
开启恒温抽湿
启动恒温抽湿
开恒温抽湿
恒温抽湿模式
开启恒温抽湿模式
恒温抽湿打开
恒温抽湿开启
把恒温抽湿打开
关闭恒温除湿 | 关闭恒温除湿 | guan bi heng wen chu shi | 和自由说意图“关闭回温除湿”功能相同，播报内容不同。串扰不算识别错误。
取消恒温除湿
关掉恒温除湿
关恒温除湿
关闭恒温除湿模式
恒温除湿取消
请关闭恒温除湿
恒温除湿关掉
恒温除湿关闭
关闭恒温抽湿
取消恒温抽湿
关掉恒温抽湿
关恒温抽湿
关闭恒温抽湿模式
恒温抽湿取消
请关闭恒温抽湿
恒温抽湿关掉
恒温抽湿关闭
打开干燥防霉 | 打开干燥防霉 | da kai gan zao fang mei | 和自由说意图“打开干燥”功能相同，播报内容不同。串扰不算识别错误。
开启干燥防霉
启动干燥防霉
开干燥防霉
干燥防霉模式
开启干燥防霉模式
把干燥防霉打开
干燥防霉开启
干燥防霉打开
关闭干燥防霉 | 关闭干燥防霉 | guan bi gan zao fang mei | 和自由说意图“关闭干燥”功能相同，播报内容不同。串扰不算识别错误。
取消干燥防霉
关掉干燥防霉
关干燥防霉
关闭干燥防霉模式
干燥防霉取消
请关闭干燥防霉
干燥防霉关掉
干燥防霉关闭
语音配网 | 语音配网 | yu yin pei wang | 识别该意图设备会进入配网状态，应尽可能保障该意图极低串扰和误触。
帮我联网
帮我配网
我要联网
我要配网
开始联网
开始配网
空调联网
空调配网
配置网络
网络配置
查询空调联网状态 | 查询空调联网状态 | cha xun kong tiao lian wang zhuang tai
空调联网了吗
联网了吗
你联网了吗
你现在联网了吗
你在线吗
空调连了wifi吗
空调在线吗
空调离线了吗
补充：
1.如客户要求交付前提供用于调试的浅定制命令词版本，选择填充为黄色命令词打包版本即可。
2.对比FA2挂机新增命令词，增加意图“查询空调联网状态”命令词。

## 高频词
意图 | 高频命令词
空调开机 | 开机 | 请开机 | 开机开机 | 你开机 | 开机空调 | 开机吧 | 开开机 | 开机了 | 开机啊 | 开机呀 | 呃开机 | 我要开机 | 帮我开机 | 小美开机 | 打开空调
空调关机 | 关机 | 请关机 | 关机关机 | 关机吧 | 再关机 | 你关机 | 关机了 | 关机空调 | 关关机 | 关机啊 | 关机呀 | 来关机 | 呃关机 | 小美关机 | 关闭空调
制冷模式 | 制冷模式 | 制冷 | 空调制冷 | 冷风 | 空调制冷模式 | 制冷风 | 冷风模式 | 制冷功能 | 冷气 | 打开制冷模式 | 打开制冷 | 开启制冷模式 | 调到制冷模式 | 调成制冷模式
制热模式 | 制热模式 | 制热 | 热风 | 暖风 | 空调制热 | 空调制热模式 | 加热 | 开暖气 | 加热模式 | 制暖模式 | 制暖 | 暖风模式 | 制热功能 | 热风模式
自动模式 | 自动模式 | 空调自动模式 | 打开自动模式 | 开启自动模式 | 设为自动模式 | 调到自动模式 | 调成自动模式 | 打开自动 | 调到自动 | 开自动模式 | 调成自动 | 启动自动模式 | 自动模式打开 | 自动模式开开
送风模式 | 送风模式 | 送风 | 吹风模式 | 通风模式 | 空调送风模式 | 送风功能 | 打开送风模式 | 打开送风 | 开启送风模式 | 打开吹风 | 设为送风模式 | 打开通风模式 | 开启送风 | 开送风
抽湿模式 | 除湿模式 | 抽湿模式 | 除湿 | 抽湿 | 除湿功能 | 空调抽湿模式 | 抽湿功能 | 祛湿模式 | 祛湿 | 打开除湿模式 | 打开除湿 | 打开抽湿模式 | 打开抽湿 | 开启除湿模式
关闭模式 | 关闭制冷 | 关闭除湿 | 关闭制冷模式 | 关闭除湿模式 | 关闭送风模式 | 关闭自动模式 | 关闭抽湿 | 取消自动模式 | 关闭抽湿模式 | 关闭送风 | 取消送风模式 | 关闭制热 | 取消除湿模式 | 取消除湿
十六度 | 十六度 | 调到十六度 | 空调调到十六度 | 空调开到十六度 | 把空调调到十六度 | 开到十六度 | 空调十六度 | 把空调开到十六度 | 打开十六度 | 空调打到十六度 | 开十六度 | 空调调至十六度 | 打开空调十六度 | 调十六度
十六点五度 | 十六点五度 | 调到十六点五度 | 空调调到十六点五度 | 空调开到十六点五度 | 把空调调到十六点五度 | 开到十六点五度 | 空调十六点五度 | 把空调开到十六点五度 | 打开十六点五度 | 空调打到十六点五度 | 开十六点五度 | 空调调至十六点五度 | 打开空调十六点五度 | 调十六点五度
十七度 | 十七度 | 调到十七度 | 空调调到十七度 | 空调开到十七度 | 把空调调到十七度 | 开到十七度 | 空调十七度 | 把空调开到十七度 | 打开十七度 | 空调打到十七度 | 开十七度 | 空调调至十七度 | 打开空调十七度 | 调十七度
十七点五度 | 十七点五度 | 调到十七点五度 | 空调调到十七点五度 | 空调开到十七点五度 | 把空调调到十七点五度 | 开到十七点五度 | 空调十七点五度 | 把空调开到十七点五度 | 打开十七点五度 | 空调打到十七点五度 | 开十七点五度 | 空调调至十七点五度 | 打开空调十七点五度 | 调十七点五度
十八度 | 十八度 | 调到十八度 | 空调调到十八度 | 空调开到十八度 | 把空调调到十八度 | 开到十八度 | 空调十八度 | 把空调开到十八度 | 打开十八度 | 空调打到十八度 | 开十八度 | 空调调至十八度 | 打开空调十八度 | 调十八度
十八点五度 | 十八点五度 | 调到十八点五度 | 空调调到十八点五度 | 空调开到十八点五度 | 把空调调到十八点五度 | 开到十八点五度 | 空调十八点五度 | 把空调开到十八点五度 | 打开十八点五度 | 空调打到十八点五度 | 开十八点五度 | 空调调至十八点五度 | 打开空调十八点五度 | 调十八点五度
十九度 | 十九度 | 调到十九度 | 空调调到十九度 | 空调开到十九度 | 把空调调到十九度 | 开到十九度 | 空调十九度 | 把空调开到十九度 | 打开十九度 | 空调打到十九度 | 开十九度 | 空调调至十九度 | 打开空调十九度 | 调十九度
十九点五度 | 十九点五度 | 调到十九点五度 | 空调调到十九点五度 | 空调开到十九点五度 | 把空调调到十九点五度 | 开到十九点五度 | 空调十九点五度 | 把空调开到十九点五度 | 打开十九点五度 | 空调打到十九点五度 | 开十九点五度 | 空调调至十九点五度 | 打开空调十九点五度 | 调十九点五度
二十度 | 二十度 | 调到二十度 | 空调调到二十度 | 空调开到二十度 | 把空调调到二十度 | 开到二十度 | 空调二十度 | 把空调开到二十度 | 打开二十度 | 空调打到二十度 | 开二十度 | 空调调至二十度 | 打开空调二十度 | 调二十度
二十点五度 | 二十点五度 | 调到二十点五度 | 空调调到二十点五度 | 空调开到二十点五度 | 把空调调到二十点五度 | 开到二十点五度 | 空调二十点五度 | 把空调开到二十点五度 | 打开二十点五度 | 空调打到二十点五度 | 开二十点五度 | 空调调至二十点五度 | 打开空调二十点五度 | 调二十点五度
二十一度 | 二十一度 | 调到二十一度 | 空调调到二十一度 | 空调开到二十一度 | 把空调调到二十一度 | 开到二十一度 | 空调二十一度 | 把空调开到二十一度 | 打开二十一度 | 空调打到二十一度 | 开二十一度 | 空调调至二十一度 | 打开空调二十一度 | 调二十一度
二十一点五度 | 二十一点五度 | 调到二十一点五度 | 空调调到二十一点五度 | 空调开到二十一点五度 | 把空调调到二十一点五度 | 开到二十一点五度 | 空调二十一点五度 | 把空调开到二十一点五度 | 打开二十一点五度 | 空调打到二十一点五度 | 开二十一点五度 | 空调调至二十一点五度 | 打开空调二十一点五度 | 调二十一点五度
二十二度 | 二十二度 | 调到二十二度 | 空调调到二十二度 | 空调开到二十二度 | 把空调调到二十二度 | 开到二十二度 | 空调二十二度 | 把空调开到二十二度 | 打开二十二度 | 空调打到二十二度 | 开二十二度 | 空调调至二十二度 | 打开空调二十二度 | 调二十二度
二十二点五度 | 二十二点五度 | 调到二十二点五度 | 空调调到二十二点五度 | 空调开到二十二点五度 | 把空调调到二十二点五度 | 开到二十二点五度 | 空调二十二点五度 | 把空调开到二十二点五度 | 打开二十二点五度 | 空调打到二十二点五度 | 开二十二点五度 | 空调调至二十二点五度 | 打开空调二十二点五度 | 调二十二点五度
二十三度 | 二十三度 | 调到二十三度 | 空调调到二十三度 | 空调开到二十三度 | 把空调调到二十三度 | 开到二十三度 | 空调二十三度 | 把空调开到二十三度 | 打开二十三度 | 空调打到二十三度 | 开二十三度 | 空调调至二十三度 | 打开空调二十三度 | 调二十三度
二十三点五度 | 二十三点五度 | 调到二十三点五度 | 空调调到二十三点五度 | 空调开到二十三点五度 | 把空调调到二十三点五度 | 开到二十三点五度 | 空调二十三点五度 | 把空调开到二十三点五度 | 打开二十三点五度 | 空调打到二十三点五度 | 开二十三点五度 | 空调调至二十三点五度 | 打开空调二十三点五度 | 调二十三点五度
二十四度 | 二十四度 | 调到二十四度 | 空调调到二十四度 | 空调开到二十四度 | 把空调调到二十四度 | 开到二十四度 | 空调二十四度 | 把空调开到二十四度 | 打开二十四度 | 空调打到二十四度 | 开二十四度 | 空调调至二十四度 | 打开空调二十四度 | 调二十四度
二十四点五度 | 二十四点五度 | 调到二十四点五度 | 空调调到二十四点五度 | 空调开到二十四点五度 | 把空调调到二十四点五度 | 开到二十四点五度 | 空调二十四点五度 | 把空调开到二十四点五度 | 打开二十四点五度 | 空调打到二十四点五度 | 开二十四点五度 | 空调调至二十四点五度 | 打开空调二十四点五度 | 调二十四点五度
二十五度 | 二十五度 | 调到二十五度 | 空调调到二十五度 | 空调开到二十五度 | 把空调调到二十五度 | 开到二十五度 | 空调二十五度 | 把空调开到二十五度 | 打开二十五度 | 空调打到二十五度 | 开二十五度 | 空调调至二十五度 | 打开空调二十五度 | 调二十五度
二十五点五度 | 二十五点五度 | 调到二十五点五度 | 空调调到二十五点五度 | 空调开到二十五点五度 | 把空调调到二十五点五度 | 开到二十五点五度 | 空调二十五点五度 | 把空调开到二十五点五度 | 打开二十五点五度 | 空调打到二十五点五度 | 开二十五点五度 | 空调调至二十五点五度 | 打开空调二十五点五度 | 调二十五点五度
二十六度 | 二十六度 | 调到二十六度 | 空调调到二十六度 | 空调开到二十六度 | 把空调调到二十六度 | 开到二十六度 | 空调二十六度 | 把空调开到二十六度 | 打开二十六度 | 空调打到二十六度 | 开二十六度 | 空调调至二十六度 | 打开空调二十六度 | 调二十六度
二十六点五度 | 二十六点五度 | 调到二十六点五度 | 空调调到二十六点五度 | 空调开到二十六点五度 | 把空调调到二十六点五度 | 开到二十六点五度 | 空调二十六点五度 | 把空调开到二十六点五度 | 打开二十六点五度 | 空调打到二十六点五度 | 开二十六点五度 | 空调调至二十六点五度 | 打开空调二十六点五度 | 调二十六点五度
二十七度 | 二十七度 | 调到二十七度 | 空调调到二十七度 | 空调开到二十七度 | 把空调调到二十七度 | 开到二十七度 | 空调二十七度 | 把空调开到二十七度 | 打开二十七度 | 空调打到二十七度 | 开二十七度 | 空调调至二十七度 | 打开空调二十七度 | 调二十七度
二十七点五度 | 二十七点五度 | 调到二十七点五度 | 空调调到二十七点五度 | 空调开到二十七点五度 | 把空调调到二十七点五度 | 开到二十七点五度 | 空调二十七点五度 | 把空调开到二十七点五度 | 打开二十七点五度 | 空调打到二十七点五度 | 开二十七点五度 | 空调调至二十七点五度 | 打开空调二十七点五度 | 调二十七点五度
二十八度 | 二十八度 | 调到二十八度 | 空调调到二十八度 | 空调开到二十八度 | 把空调调到二十八度 | 开到二十八度 | 空调二十八度 | 把空调开到二十八度 | 打开二十八度 | 空调打到二十八度 | 开二十八度 | 空调调至二十八度 | 打开空调二十八度 | 调二十八度
二十八点五度 | 二十八点五度 | 调到二十八点五度 | 空调调到二十八点五度 | 空调开到二十八点五度 | 把空调调到二十八点五度 | 开到二十八点五度 | 空调二十八点五度 | 把空调开到二十八点五度 | 打开二十八点五度 | 空调打到二十八点五度 | 开二十八点五度 | 空调调至二十八点五度 | 打开空调二十八点五度 | 调二十八点五度
二十九度 | 二十九度 | 调到二十九度 | 空调调到二十九度 | 空调开到二十九度 | 把空调调到二十九度 | 开到二十九度 | 空调二十九度 | 把空调开到二十九度 | 打开二十九度 | 空调打到二十九度 | 开二十九度 | 空调调至二十九度 | 打开空调二十九度 | 调二十九度
二十九点五度 | 二十九点五度 | 调到二十九点五度 | 空调调到二十九点五度 | 空调开到二十九点五度 | 把空调调到二十九点五度 | 开到二十九点五度 | 空调二十九点五度 | 把空调开到二十九点五度 | 打开二十九点五度 | 空调打到二十九点五度 | 开二十九点五度 | 空调调至二十九点五度 | 打开空调二十九点五度 | 调二十九点五度
三十度 | 三十度 | 调到三十度 | 空调调到三十度 | 空调开到三十度 | 把空调调到三十度 | 开到三十度 | 空调三十度 | 把空调开到三十度 | 打开三十度 | 空调打到三十度 | 开三十度 | 空调调至三十度 | 打开空调三十度 | 调三十度
最高温度 | 最高温度 | 最大温度 | 调到最高温度 | 设置最大温度 | 设置最高温度 | 温度调到最大 | 温度调到最高 | 温度设置最大 | 温度设置最高
调高一度 | 调高温度 | 提高温度 | 升高温度 | 增加温度 | 加大温度 | 调高一点温度 | 调高点温度 | 调高一度 | 温度调高一度 | 升高一度 | 空调调高一度 | 提高一度 | 温度升高一度 | 温度提高一度
调低一度 | 降低温度 | 调低温度 | 减小温度 | 调小温度 | 调小点温度 | 设小温度 | 降低一度 | 调低一度 | 温度调低一度 | 空调调低一度 | 温度降低一度 | 空调降低一度 | 降一度 | 减小一度
调高两度 | 调高两度 | 温度调高两度 | 升高两度 | 提高两度 | 空调调高两度 | 温度提高两度 | 调高二度 | 增加两度
调低两度 | 降低两度 | 调低两度 | 温度调低两度 | 温度降低两度 | 空调调低两度 | 空调降低两度 | 调低二度
调高三度 | 调高三度 | 提高三度 | 升高三度 | 温度调高三度 | 太冷了 | 太冷 | 空调太冷了 | 我好冷 | 好冷啊 | 好冷 | 风太冷了 | 温度太低了
调低三度 | 调低三度 | 降低三度 | 温度调低三度 | 太热了 | 好热 | 我好热啊 | 好热呀 | 空调太热了 | 我好热呀 | 我太热了 | 很热 | 太热 | 温度太高了 | 热死了
调高零点五度 | 调高零点五度 | 温度调高零点五度 | 空调调高零点五度 | 提高零点五度 | 升高零点五度 | 增大零点五度 | 增加零点五度
调低零点五度 | 调低零点五度 | 降低零点五度 | 空调调低零点五度 | 温度调低零点五度 | 减小零点五度
自动风 | 自动风 | 自动风速 | 风速调到自动风 | 空调自动风 | 自动风量 | 打开自动风 | 打开自动风速 | 调到自动风 | 风速自动 | 风速调到自动 | 风速调成自动 | 风速调为自动 | 风量自动 | 风量调到自动
强劲风 | 强劲风 | 打开强劲风 | 调到强劲风 | 风速强劲 | 风速调到强劲 | 风力强劲 | 风速设置强劲 | 风速强劲档 | 强劲 | 强劲模式 | 打开强劲 | 打开强劲模式 | 开启强劲模式 | 开启强劲
关闭强劲 | 关闭强劲 | 关闭强劲模式 | 关闭强劲功能 | 强劲功能关了
减小风速 | 降低风速 | 减小风速 | 调小风速 | 调低风速 | 减小风量 | 降低风量 | 小点风 | 调小风量 | 小点风速 | 减少风速 | 调低风量 | 减小风力 | 小一点风 | 调小风
增大风速 | 加大风速 | 增加风速 | 调大风速 | 增大风速 | 加大风量 | 提高风速 | 调高风速 | 加大风力 | 调大风量 | 大点风速 | 大点风 | 增大风量 | 增加风量 | 空调增大风速
风速百分之一 | 最小风 | 最小风速 | 最小风量 | 最低风速 | 调到最小风 | 调到最小风速 | 空调最小风 | 开最小风 | 最低风 | 空调调到最小风 | 开启最小风 | 最低风量 | 打开最小风 | 最小风力
风速百分之十 | 百分之十风速 | 百分之十的风速 | 十风速 | 百分之十的风 | 百分之十风量 | 风速调到百分之十 | 风速十 | 风速百分之十 | 风速调到十 | 把风速调到百分之十 | 风速调至百分之十 | 风量调到百分之十 | 把风速调到十 | 空调风速调到百分之十
风速百分之二十 | 静音风 | 静音风速 | 打开静音风 | 风速静音 | 风速调到静音 | 风速调为静音 | 风速调到静音档 | 百分之二十风速 | 百分之二十的风速 | 二十风速 | 百分之二十的风 | 百分之二十风量 | 风速调到百分之二十 | 风速二十
风速百分之三十 | 百分之三十风速 | 百分之三十的风速 | 三十风速 | 百分之三十的风 | 百分之三十风量 | 风速调到百分之三十 | 风速三十 | 风速百分之三十 | 风速调到三十 | 把风速调到百分之三十 | 风速调至百分之三十 | 风量调到百分之三十 | 把风速调到三十 | 空调风速调到百分之三十
风速百分之四十 | 小风 | 低速风 | 低风速 | 低风 | 小风速 | 小风量 | 低档风 | 弱风 | 开小风 | 开小风速 | 打开低风 | 开低风速 | 调成小风 | 打开低风速
风速百分之五十 | 百分之五十风速 | 百分之五十的风速 | 五十风速 | 百分之五十的风 | 百分之五十风量 | 风速调到百分之五十 | 风速五十 | 风速百分之五十 | 风速调到五十 | 把风速调到百分之五十 | 风速调至百分之五十 | 风量调到百分之五十 | 把风速调到五十 | 空调风速调到百分之五十
风速百分之六十 | 中等风 | 中风 | 中速风 | 中等风速 | 中等风量 | 中档风 | 中风速 | 风速调到中等 | 风速调到中档 | 风速中等 | 风速调到中速 | 风速中档 | 风速中速 | 三档风
风速百分之七十 | 百分之七十风速 | 百分之七十的风速 | 七十风速 | 百分之七十的风 | 百分之七十风量 | 风速调到百分之七十 | 风速七十 | 风速百分之七十 | 风速调到七十 | 把风速调到百分之七十 | 风速调至百分之七十 | 风量调到百分之七十 | 把风速调到七十 | 空调风速调到百分之七十
风速百分之八十 | 大风 | 高速风 | 高风 | 高风速 | 开大风 | 开大风速 | 打开大风 | 开大风量 | 开启大风 | 调到大风 | 打开高风 | 风速高档 | 风速调到高档 | 风速调成高档
风速百分之九十 | 百分之九十风速 | 百分之九十的风速 | 九十风速 | 百分之九十的风 | 百分之九十风量 | 风速调到百分之九十 | 风速九十 | 风速百分之九十 | 风速调到九十 | 把风速调到百分之九十 | 风速调至百分之九十 | 风量调到百分之九十 | 把风速调到九十 | 空调风速调到百分之九十
风速百分之一百 | 最大风 | 最大风速 | 最大风量 | 调到最大风 | 最大风力 | 风速调到最大风 | 空调最大风 | 打开最大风 | 调到最大风速 | 开最大风 | 开到最大风 | 空调调到最大风 | 最高风速 | 开启最大风
左风道自动风 | 左风道自动档风速 | 左风口自动档风速 | 左边自动档风速 | 左风道自动风 | 左风口自动风 | 左边自动风
左风道减小风速 | 左风道减小风速 | 左风口减小风速 | 左边减小风速 | 左风道风速减小 | 左风口风速减小 | 左边风速减小 | 左风道风速调低点 | 左风口风速调低点 | 左边风速调低点 | 减小左风道风速 | 减小左风口风速 | 减小左边风高速 | 调低左风道风速 | 调低左风口风速
左风道增大风速 | 左风道增大风速 | 左风口增大风速 | 左边增大风速 | 左风道风速增大 | 左风口风速增大 | 左边风速增大 | 左风道风速调高点 | 左风口风速调高点 | 左边风速调高点 | 增大左风道风速 | 增大左风口风速 | 增大左边风速 | 调高左风道风速 | 调高左风口风速
左风道风速百分之一 | 左风道最小风速 | 左风口最小风速 | 左边最小风速 | 左风道最小风 | 左风口最小风 | 左边最小风 | 左风道风速最小 | 左风口风速最小 | 左边风速最小 | 左风道风调到最小 | 左风口风调到最小 | 左边风调到最小 | 左风道风速一档 | 左风口风速一档
左风道风速百分之十 | 左风道风速百分之十 | 左风口风速百分之十 | 左边风速百分之十 | 左风道风速调到百分之十 | 左风口风速调到百分之十 | 左边风速调到百分之十 | 左风道风速调到十 | 左风口风速调到十 | 左边风速调到十 | 左风速百分之十 | 左风速调到百分之十 | 左风速调成百分之十 | 左风速调到十 | 左风速调成十
左风道风速百分之二十 | 左风道静音档风速 | 左风道静音风 | 左风口静音风 | 左边静音风 | 左风道风速百分之二十 | 左风口风速百分之二十 | 左边风速百分之二十 | 左风道风速二十 | 左风口风速二十 | 左边风速二十 | 左风道风速调到百分之二十 | 左风口风速调到百分之二十 | 左边风速调到百分之二十 | 左风道风速调到二十
左风道风速百分之三十 | 左风道风速百分之三十 | 左风口风速百分之三十 | 左边风速百分之三十 | 左风道风速三十 | 左风口风速三十 | 左边风速三十 | 左风速百分之三十 | 左风速调到百分之三十 | 左风速调成百分之三十 | 左风速调到三十 | 左风速调成三十 | 左风道百分之三十风速 | 左风口百分之三十风速 | 左边百分之三十风速
左风道风速百分之四十 | 左风道低速档风速 | 左风道低速风 | 左风口低速风 | 左边低速风 | 左风道风速二档 | 左风口风速二档 | 左边风速二档 | 左风道风二档 | 左风口风二档 | 左边风二档 | 左风道风调成二档 | 左风口风调成二档 | 左边风调成二档 | 左风道二档风速
左风道风速百分之五十 | 左风道风速百分之五十 | 左风口风速百分之五十 | 左边风速百分之五十 | 左风道风速五十 | 左风口风速五十 | 左边风速五十 | 左风速百分之五十 | 左风速调到百分之五十 | 左风速调成百分之五十 | 左风速调到五十 | 左风速调成五十 | 左风道百分之五十风速 | 左风口百分之五十风速 | 左边百分之五十风速
左风道风速百分之六十 | 左风道中档风速 | 左风口中档风速 | 左边中档风速 | 左风道中等风 | 左风口中等风 | 左边中等风 | 左风道风速三档 | 左风口风速三档 | 左边风速三档 | 左风道风三档 | 左风口风三档 | 左边风三档 | 左风道风调成三档 | 左风口风调成三档
左风道风速百分之七十 | 左风道风速百分之七十 | 左风口风速百分之七十 | 左边风速百分之七十 | 左风道风速七十 | 左风口风速七十 | 左边风速七十 | 左风速百分之七十 | 左风速调到百分之七十 | 左风速调成百分之七十 | 左风速调到七十 | 左风速调成七十 | 左风道百分之七十风速 | 左风口百分之七十风速 | 左边百分之七十风速
左风道风速百分之八十 | 左风道高速档风速 | 左风道高速风 | 左风口高速风 | 左边高速风 | 左风道风速四档 | 左风口风速四档 | 左边风速四档 | 左风道风四档 | 左风口风四档 | 左边风四档 | 左风道风调成四档 | 左风口风调成四档 | 左边风调成四档 | 左风道四档风速
左风道风速百分之九十 | 左风道风速百分之九十 | 左风口风速百分之九十 | 左边风速百分之九十 | 左风道风速九十 | 左风口风速九十 | 左边风速九十 | 左风速百分之九十 | 左风速调到百分之九十 | 左风速调成百分之九十 | 左风速调到九十 | 左风速调成九十 | 左风道百分之九十风速 | 左风口百分之九十风速 | 左边百分之九十风速
左风道风速百分之一百 | 左风道最大风速 | 左风口最大风速 | 左边最大风速 | 左风道最大风 | 左风口最大风 | 左边最大风 | 左风道调到最大风 | 左风口调到最大风 | 左边调到最大风 | 左风道风速最大 | 左风口风速最大 | 左边风速最大 | 左风道风速调到最高 | 左风口风速调到最高
右风道自动风 | 右风道自动档风速 | 右风口自动档风速 | 右边自动档风速 | 右风道自动风 | 右风口自动风 | 右边自动风
右风道减小风速 | 右风道减小风速 | 右风口减小风速 | 右边减小风速 | 减小右风道风速 | 减小右风口风速 | 减小右边风高速 | 调低右风道风速 | 调低右风口风速 | 调低右边风速 | 右风道风速减小 | 右风口风速减小 | 右边风速减小 | 右风道风速调低点 | 右风口风速调低点
右风道增大风速 | 右风道增大风速 | 右风口增大风速 | 右边增大风速 | 增大右风道风速 | 增大右风口风速 | 增大右边风速 | 调高右风道风速 | 调高右风口风速 | 调高右边风速 | 右风道风速增大 | 右风口风速增大 | 右边风速增大 | 右风道风速调高点 | 右风口风速调高点
右风道风速百分之一 | 右风道最小风速 | 右风口最小风速 | 右边最小风速 | 右风道最小风 | 右风口最小风 | 右边最小风 | 右风道风速最小 | 右风口风速最小 | 右边风速最小 | 右风道风调到最小 | 右风口风调到最小 | 右边风调到最小 | 右风道风速一档 | 右风口风速一档
右风道风速百分之十 | 右风道风速百分之十 | 右风口风速百分之十 | 右边风速百分之十 | 右风道风速调到百分之十 | 右风口风速调到百分之十 | 右边风速调到百分之十 | 右风道风速调到十 | 右风口风速调到十 | 右边风速调到十 | 右风速百分之十 | 右风速调到百分之十 | 右风速调成百分之十 | 右风速调到十 | 右风速调成十
右风道风速百分之二十 | 右风道静音档风速 | 右风道静音风 | 右风口静音风 | 右边静音风 | 右风道风速百分之二十 | 右风口风速百分之二十 | 右边风速百分之二十 | 右风道风速二十 | 右风口风速二十 | 右边风速二十 | 右风速百分之二十 | 右风速调到百分之二十 | 右风速调成百分之二十 | 右风速调到二十
右风道风速百分之三十 | 右风道风速百分之三十 | 右风口风速百分之三十 | 右边风速百分之三十 | 右风道风速三十 | 右风口风速三十 | 右边风速三十 | 右风速百分之三十 | 右风速调到百分之三十 | 右风速调成百分之三十 | 右风速调到三十 | 右风速调成三十 | 右风道百分之三十风速 | 右风口百分之三十风速 | 右边百分之三十风速
右风道风速百分之四十 | 右风道低速档风速 | 右风道低速风 | 右风口低速风 | 右边低速风 | 右风道风速二档 | 右风口风速二档 | 右边风速二档 | 右风道风二档 | 右风口风二档 | 右边风二档 | 右风道风调成二档 | 右风口风调成二档 | 右边风调成二档 | 右风道二档风速
右风道风速百分之五十 | 右风道风速百分之五十 | 右风口风速百分之五十 | 右边风速百分之五十 | 右风道风速五十 | 右风口风速五十 | 右边风速五十 | 右风速百分之五十 | 右风速调到百分之五十 | 右风速调成百分之五十 | 右风速调到五十 | 右风速调成五十 | 右风道百分之五十风速 | 右风口百分之五十风速 | 右边百分之五十风速
右风道风速百分之六十 | 右风道中档风速 | 右风口中档风速 | 右边中档风速 | 右风道中等风 | 右风口中等风 | 右边中等风 | 右风道风速三档 | 右风口风速三档 | 右边风速三档 | 右风道风三档 | 右风口风三档 | 右边风三档 | 右风道风调成三档 | 右风口风调成三档
右风道风速百分之七十 | 右风道风速百分之七十 | 右风口风速百分之七十 | 右边风速百分之七十 | 右风道风速七十 | 右风口风速七十 | 右边风速七十 | 右风速百分之七十 | 右风速调到百分之七十 | 右风速调成百分之七十 | 右风速调到七十 | 右风速调成七十 | 右风道百分之七十风速 | 右风口百分之七十风速 | 右边百分之七十风速
右风道风速百分之八十 | 右风道高速档风速 | 右风道高速风 | 右风口高速风 | 右边高速风 | 右风道风速四档 | 右风口风速四档 | 右边风速四档 | 右风道风四档 | 右风口风四档 | 右边风四档 | 右风道风调成四档 | 右风口风调成四档 | 右边风调成四档 | 右风道四档风速
右风道风速百分之九十 | 右风道风速百分之九十 | 右风口风速百分之九十 | 右边风速百分之九十 | 右风道风速九十 | 右风口风速九十 | 右边风速九十 | 右风速百分之九十 | 右风速调到百分之九十 | 右风速调成百分之九十 | 右风速调到九十 | 右风速调成九十 | 右风道百分之九十风速 | 右风口百分之九十风速 | 右边百分之九十风速
右风道风速百分之一百 | 右风道最大风速 | 右风口最大风速 | 右边最大风速 | 右风道最大风 | 右风口最大风 | 右边最大风 | 右风道调到最大风 | 右风口调到最大风 | 右边调到最大风 | 右风道风速最大 | 右风口风速最大 | 右边风速最大 | 右风道风速调到最高 | 右风口风速调到最高
打开摆风 | 摆风 | 扫风 | 空调摆风 | 摇摆风 | 摆风模式 | 上下左右摆风 | 上下左右扫风 | 左右上下摆风 | 自动摆风 | 上下左右风 | 打开摆风 | 开启摆风 | 打开扫风 | 启动摆风
关闭摆风 | 停止摆风 | 关闭摆风 | 关掉摆风 | 停止扫风 | 关闭扫风 | 取消摆风 | 暂停摆风 | 停止摇摆 | 关闭下摆风 | 关闭上下左右摆风 | 关掉上下左右摆风 | 摆风停止
打开上下摆风 | 上下摆风 | 上下风 | 上下扫风 | 上下摆动 | 上下摇摆 | 打开上下摆风 | 打开上下风 | 打开上下扫风 | 开启上下摆风 | 开启上下风 | 开上下风 | 开启上下扫风 | 启动上下摆风 | 开上下摆风
关闭上下摆风 | 关闭上下摆风 | 停止上下摆风 | 关闭上下风 | 关掉上下摆风 | 关闭上下扫风 | 取消上下摆风 | 取消上下风 | 停止上下风 | 停止上下扫风 | 关掉上下风 | 上下摆风关闭 | 上下摆风关掉
打开左右摆风 | 左右摆风 | 左右风 | 左右扫风 | 左右摇摆 | 左右摆动 | 空调左右摆风 | 左右摇风 | 左右送风 | 空调左右风 | 左右摇摆风 | 请左右摆风 | 左右摆风模式 | 打开左右摆风 | 打开左右风
关闭左右摆风 | 关闭左右摆风 | 停止左右摆风 | 关闭左右风 | 关掉左右摆风 | 取消左右摆风 | 关闭左右扫风 | 停止左右风 | 取消左右风 | 暂停左右摆风 | 关掉左右风 | 停止左右扫风 | 停止左右摆动 | 关闭左右摇摆 | 停止左右摇摆
打开左风道摆风 | 左摆风 | 左风道上下左右摆风 | 左风口上下左右摆风 | 左边上下左右摆风 | 打开左风道摆风 | 打开左风口摆风 | 打开左边摆风 | 左风道打开摆风 | 左风口打开摆风 | 左边打开摆风 | 左风道摆风打开 | 左风口摆风打开 | 左边摆风打开
关闭左风道摆风 | 关闭左风道摆风 | 关闭左风口摆风 | 关掉左边摆风 | 左风道关闭摆风 | 左风口关闭摆风 | 左边关闭摆风 | 左风道摆风关闭 | 左风口摆风关闭 | 左边摆风关闭
打开左风道上下摆风 | 左风道上下摆风 | 左风口上下摆风 | 左边上下摆风 | 打开左风道上下摆风 | 打开左风口上下摆风 | 打开左边上下摆风 | 左风道打开上下摆风 | 左风口打开上下摆风 | 左边打开上下摆风 | 左风道上下摆风打开 | 左风口上下摆风打开 | 左边上下摆风打开
关闭左风道上下摆风 | 关闭左风道上下摆风 | 关闭左风口上下摆风 | 关闭左边上下摆风 | 左风道关闭上下摆风 | 左风口关闭上下摆风 | 左边关闭上下摆风 | 左风道上下摆风关闭 | 左风口上下摆风关闭 | 左边上下摆风关闭
打开左风道左右摆风 | 左风道左右摆风 | 左风口左右摆风 | 左边左右摆风 | 打开左风道左右摆风 | 打开左风口左右摆风 | 打开左边左右摆风 | 左风道打开左右摆风 | 左风口打开左右摆风 | 左边打开左右摆风 | 左风道左右摆风打开 | 左风口左右摆风打开 | 左边左右摆风打开
关闭左风道左右摆风 | 关闭左风道左右摆风 | 关闭左风口左右摆风 | 关闭左边左右摆风 | 左风道关闭左右摆风 | 左风口关闭左右摆风 | 左边关闭左右摆风 | 左风道左右摆风关闭 | 左风口左右摆风关闭 | 左边左右摆风关闭
打开右风道摆风 | 右摆风 | 右风道上下左右摆风 | 右风口上下左右摆风 | 右边上下左右摆风 | 打开右风道摆风 | 打开右风口摆风 | 打开右边摆风 | 右风道打开摆风 | 右风口打开摆风 | 右边打开摆风 | 右风道摆风打开 | 右风口摆风打开 | 右边摆风打开
关闭右风道摆风 | 关闭右风道摆风 | 关闭右风口摆风 | 关闭右边摆风 | 右风道关闭摆风 | 右风口关闭摆风 | 右边关闭摆风 | 右风道摆风关闭 | 右风口摆风关闭 | 右边摆风关闭
打开右风道上下摆风 | 右风道上下摆风 | 右风口上下摆风 | 右边上下摆风 | 打开右风道上下摆风 | 打开右风口上下摆风 | 打开右边上下摆风 | 右风道打开上下摆风 | 右风口打开上下摆风 | 右边打开上下摆风 | 右风道上下摆风打开 | 右风口上下摆风打开 | 右边上下摆风打开
关闭右风道上下摆风 | 关闭右风道上下摆风 | 关闭右风口上下摆风 | 关闭右边上下摆风 | 右风道关闭上下摆风 | 右风口关闭上下摆风 | 右边关闭上下摆风 | 右风道上下摆风关闭 | 右风口上下摆风关闭 | 右边上下摆风关闭
打开右风道左右摆风 | 右风道左右摆风 | 右风口左右摆风 | 右边左右摆风 | 打开右风道左右摆风 | 打开右风口左右摆风 | 打开右边左右摆风 | 右风道打开左右摆风 | 右风口打开左右摆风 | 右边打开左右摆风 | 右风道左右摆风打开 | 右风口左右摆风打开 | 右边左右摆风打开
关闭右风道左右摆风 | 关闭右风道左右摆风 | 关闭右风口左右摆风 | 关闭右边左右摆风 | 右风道关闭左右摆风 | 右风口关闭左右摆风 | 右边关闭左右摆风 | 右风道左右摆风关闭 | 右风口左右摆风关闭 | 右边左右摆风关闭
风向左吹 | 左吹风 | 向左吹风 | 向左吹 | 往左吹 | 往左吹风 | 往左边吹 | 风向左吹 | 风向向左 | 风往左吹 | 风向朝左 | 风向左 | 风向往左
风向右吹 | 右吹风 | 向右吹风 | 向右吹 | 往右吹 | 往右吹风 | 往右边吹 | 风向右吹 | 风向向右 | 风往右吹 | 风向朝右 | 风向往右 | 风向右
风向上吹 | 上吹风 | 向上吹风 | 向上吹 | 往上吹 | 空调向上吹 | 空调往上吹 | 往上吹风 | 朝上吹 | 朝上吹风 | 向上送风 | 风向上吹 | 风往上吹 | 风向朝上 | 风向向上
风向下吹 | 下吹风 | 向下吹风 | 向下吹 | 往下吹 | 往下吹风 | 朝下吹 | 风向下吹 | 风往下吹 | 风向向下 | 风向朝下 | 风向往下 | 风向下 | 风朝下
风向中间吹 | 中间吹风 | 向中间吹风 | 向中间吹 | 往中间吹 | 风向中间吹 | 风往中间吹
左风道风向左吹 | 左风道左边吹风 | 左风口左边吹风 | 左边向左吹风 | 左风道向左吹风 | 左风口向左吹风 | 左风道向左 | 左风口向左 | 左边向左 | 左风道向左吹 | 左风口向左吹 | 左边向左吹
左风道风向右吹 | 左风道右边吹风 | 左风口右边吹风 | 左边向右吹风 | 左风道向右吹风 | 左风道向右 | 左风口向右 | 左边向右 | 左风道向右吹 | 左风口向右吹 | 左边向右吹
左风道风向上吹 | 左风道上方吹风 | 左风口上方吹风 | 左边向上吹风 | 左风口向上吹风 | 左风道向上 | 左风口向上 | 左边向上 | 左风道向上吹 | 左风口向上吹 | 左边向上吹
左风道风向下吹 | 左风道下方吹风 | 左风口下方吹风 | 左边向下吹风 | 左风道向下吹风 | 左风口向下吹风 | 左风道向下 | 左风口向下 | 左边向下 | 左风道向下吹 | 左风口向下吹 | 左边向下吹
左风道风向中间吹 | 左风道中间吹风 | 左风口中间吹风 | 左边向中间吹风 | 左风口向中间吹风 | 左风道向中间吹风 | 左风道向中间 | 左风口向中间 | 左边向中间 | 左风道向中间吹 | 左风口向中间吹 | 左边向中间吹
右风道风向左吹 | 右风道左边吹风 | 右风口左边吹风 | 右边向左边吹风 | 右风道向左边吹风 | 右风口向左边吹风 | 右风道向左 | 右风口向左 | 右边向左吹风 | 右风道向左吹风 | 右风口向左吹风
右风道风向右吹 | 右风道右边吹风 | 右边向右吹风 | 右风口向右吹风 | 右风道向右吹风 | 右风道向右 | 右风口向右 | 右边向右 | 右风道向右吹 | 右风口向右吹 | 右边向右吹
右风道风向上吹 | 右风道上方吹风 | 右风口上方吹风 | 右边向上吹风 | 右风道向上吹风 | 右风口向上吹风 | 右风道向上 | 右风口向上 | 右边向上 | 右风道向上吹 | 右风口向上吹 | 右边向上吹
右风道风向下吹 | 右风道下方吹风 | 右风口下方吹风 | 右边向下方吹风 | 右风口向下方吹风 | 右风道向下方吹风 | 右风道向下 | 右风口向下 | 右边向下 | 右风道向下吹 | 右风口向下吹 | 右边向下吹
右风道风向中间吹 | 右风道中间吹风 | 右风口中间吹风 | 右边向中间吹风 | 右风道向中间 | 右风口向中间 | 右边向中间 | 右风道向中间吹 | 右风口向中间吹 | 右边向中间吹
减小音量 | 小点声音 | 减小音量 | 降低音量 | 调小音量 | 调低音量 | 小一点声音 | 减小声音 | 调小声音 | 降低声音 | 小点音量 | 调小一点声音 | 调低声音 | 减少音量 | 调小一点音量
增大音量 | 声音太小了 | 音量太小了 | 太小声了 | 太小声 | 大点声音 | 调大音量 | 增大音量 | 加大音量 | 大一点声音 | 调高音量 | 提高音量 | 调大声音 | 加大声音 | 增加音量
音量百分之一 | 最小音量 | 最小声 | 最小声音 | 调到最小音量 | 调到最小声 | 最低音量 | 声音调到最小 | 音量调到最小 | 把声音调到最小 | 音量调到最低 | 声音最小 | 音量最小 | 声音调到最低 | 把音量调到最小
音量百分之十 | 百分之十音量 | 调到百分之十声音 | 音量调到百分之十 | 声音调到百分之十 | 音量调到十 | 声音调到十 | 音量百分之十 | 音量十 | 音量调至百分之十 | 声音百分之十 | 声音十
音量百分之二十 | 百分之二十音量 | 调到百分之二十声音 | 二十音量 | 二十声音 | 音量调到百分之二十 | 声音调到百分之二十 | 音量调到二十 | 声音调到二十 | 音量二十 | 音量百分之二十 | 音量调至百分之二十 | 声音百分之二十 | 声音二十
音量百分之三十 | 百分之三十音量 | 调到百分之三十声音 | 三十音量 | 三十声音 | 音量设置为百分之三十 | 音量调到百分之三十 | 声音调到百分之三十 | 音量调到三十 | 声音调到三十 | 音量三十 | 音量百分之三十 | 音量调至百分之三十 | 声音百分之三十 | 声音三十
音量百分之四十 | 百分之四十音量 | 调到百分之四十声音 | 四十音量 | 四十声音 | 音量调到百分之四十 | 声音调到百分之四十 | 音量调到四十 | 声音调到四十 | 音量百分之四十 | 音量四十 | 音量调至百分之四十 | 声音百分之四十
音量百分之五十 | 百分之五十音量 | 调到百分之五十声音 | 五十音量 | 五十声音 | 音量调到百分之五十 | 声音调到百分之五十 | 音量调到五十 | 声音调到五十 | 音量百分之五十 | 把音量调到百分之五十 | 音量五十 | 把声音调到百分之五十 | 声音百分之五十 | 音量调至百分之五十
音量百分之六十 | 百分之六十音量 | 调到百分之六十声音 | 六十音量 | 六十声音 | 中等音量 | 音量调到百分之六十 | 声音调到百分之六十 | 音量调到六十 | 声音调到中等 | 声音调到六十 | 音量六十 | 音量百分之六十 | 音量调到中等 | 声音百分之六十
音量百分之七十 | 百分之七十音量 | 调到百分之七十声音 | 七十音量 | 七十声音 | 音量调到百分之七十 | 声音调到百分之七十 | 音量调到七十 | 音量百分之七十 | 声音调到七十 | 音量七十 | 音量调至百分之七十
音量百分之八十 | 百分之八十音量 | 调到百分之八十声音 | 八十音量 | 八十声音 | 音量调到百分之八十 | 声音调到百分之八十 | 音量调到八十 | 声音调到八十 | 音量八十 | 音量百分之八十 | 声音百分之八十 | 音量调至百分之八十 | 声音八十
音量百分之九十 | 百分之九十音量 | 调到百分之九十声音 | 九十音量 | 九十声音 | 音量调到百分之九十 | 音量调到九十 | 声音调到百分之九十 | 声音调到九十 | 音量百分之九十 | 音量九十
音量百分之一百 | 最大音量 | 最大声 | 最大声音 | 调到最大声 | 调到最大音量 | 声音调到最大 | 音量调到最大 | 把声音调到最大 | 声音最大 | 音量最大 | 把音量调到最大 | 声音开到最大 | 声音放到最大 | 音量开到最大
定时半小时开机 | 小风: 半小时后打开空调; 低速风: 半小时打开空调; 低风速: 定时半小时开机; 低风: 三十分钟后开机; 小风速: 半小时后开机
定时一小时开机 | 小风: 一小时后打开空调; 低速风: 一小时打开空调; 低风速: 定时一小时开机; 低风: 一小时后开机
定时两小时开机 | 两小时后打开空调 | 两小时打开空调 | 定时二小时开机 | 二小时后开机 | 定时两小时开机 | 两小时后开机
定时三小时开机 | 小风: 三小时后打开空调; 低速风: 三小时打开空调; 低风速: 定时三小时开机; 低风: 三小时后开机
定时四小时开机 | 小风: 四小时后打开空调; 低速风: 四小时打开空调; 低风速: 定时四小时开机; 低风: 四小时后开机
定时五小时开机 | 小风: 五小时后打开空调; 低速风: 五小时打开空调; 低风速: 定时五小时开机; 低风: 五小时后开机
定时六小时开机 | 小风: 六小时后打开空调; 低速风: 六小时打开空调; 低风速: 定时六小时开机; 低风: 六小时后开机
定时七小时开机 | 小风: 七小时后打开空调; 低速风: 七小时打开空调; 低风速: 定时七小时开机; 低风: 七小时后开机
定时八小时开机 | 小风: 八小时后打开空调; 低速风: 八小时打开空调; 低风速: 定时八小时开机; 低风: 八小时后开机
定时半小时关机 | 三十分钟后关闭空调 | 三十分钟后关闭 | 半小时后关闭空调 | 半个小时后关闭空调 | 半小时后关闭 | 半小时后关空调 | 半个小时后关闭 | 半个小时之后关闭空调 | 半个小时以后关闭空调 | 半个小时后关空调 | 三十分钟后关机 | 半小时后关机 | 半个小时后关机 | 半个小时以后关机
定时一小时关机 | 一小时后关闭空调 | 一个小时后关闭空调 | 一小时后关闭 | 一小时后关空调 | 一个小时后关闭 | 一个小时之后关闭空调 | 一个小时以后关闭空调 | 一个小时后关空调 | 一小时后关机 | 一个小时后关机 | 一个小时以后关机 | 定时一小时关机 | 一小时以后关机 | 一个小时之后关机
定时两小时关机 | 二小时后关闭空调 | 二个小时后关闭空调 | 二小时后关闭 | 二小时后关空调 | 二个小时后关闭 | 二个小时之后关闭空调 | 二个小时以后关闭空调 | 二个小时后关空调 | 两小时后关闭空调 | 两个小时后关闭空调 | 两小时后关闭 | 两小时后关空调 | 两个小时后关闭 | 两个小时之后关闭空调
定时三小时关机 | 三小时后关闭空调 | 三个小时后关闭空调 | 三小时后关闭 | 三小时后关空调 | 三个小时后关闭 | 三个小时之后关闭空调 | 三个小时以后关闭空调 | 三个小时后关空调 | 三小时后关机 | 三个小时后关机 | 三个小时以后关机 | 定时三小时关机 | 三小时以后关机 | 三个小时之后关机
定时四小时关机 | 四小时后关闭空调 | 四个小时后关闭空调 | 四小时后关闭 | 四小时后关空调 | 四个小时后关闭 | 四个小时之后关闭空调 | 四个小时以后关闭空调 | 四个小时后关空调 | 四小时后关机 | 四个小时后关机 | 四个小时以后关机 | 定时四小时关机 | 四小时以后关机 | 四个小时之后关机
定时五小时关机 | 五小时后关闭空调 | 五个小时后关闭空调 | 五小时后关闭 | 五小时后关空调 | 五个小时后关闭 | 五个小时之后关闭空调 | 五个小时以后关闭空调 | 五个小时后关空调 | 五小时后关机 | 五个小时后关机 | 五个小时以后关机 | 定时五小时关机 | 五小时以后关机 | 五个小时之后关机
定时六小时关机 | 六小时后关闭空调 | 六个小时后关闭空调 | 六小时后关闭 | 六小时后关空调 | 六个小时后关闭 | 六个小时之后关闭空调 | 六个小时以后关闭空调 | 六个小时后关空调 | 六小时后关机 | 六个小时后关机 | 六个小时以后关机 | 定时六小时关机 | 六小时以后关机 | 六个小时之后关机
定时七小时关机 | 七小时后关闭空调 | 七个小时后关闭空调 | 七小时后关闭 | 七小时后关空调 | 七个小时后关闭 | 七个小时之后关闭空调 | 七个小时以后关闭空调 | 七个小时后关空调 | 七小时后关机 | 七个小时后关机 | 七个小时以后关机 | 定时七小时关机 | 七小时以后关机 | 七个小时之后关机
定时八小时关机 | 八小时后关闭空调 | 八个小时后关闭空调 | 八小时后关闭 | 八小时后关空调 | 八个小时后关闭 | 八个小时之后关闭空调 | 八个小时以后关闭空调 | 八个小时后关空调 | 八小时后关机 | 八个小时后关机 | 八个小时以后关机 | 定时八小时关机 | 八小时以后关机 | 八个小时之后关机
取消定时 | 小风: 取消定时; 低速风: 关闭定时; 低风速: 取消定时关机; 低风: 定时关闭
打开电辅热 | 电辅热 | 辅热 | 打开电辅热 | 打开辅热 | 开启电辅热 | 开电辅热 | 电辅热打开 | 电辅热启动 | 打开电加热 | 开启电加热 | 电加热打开 | 电加热开启
关闭电辅热 | 关闭电辅热 | 关掉电辅热 | 关闭辅热 | 电辅热关闭 | 电辅热关掉 | 关掉强制电辅热 | 关掉自动电辅热 | 自动电辅热关掉 | 强制电辅热关掉 | 自动电辅热关闭 | 强制电辅热关闭 | 关闭强制电辅热 | 关闭自动电辅热 | 关掉电加热
打开自动电辅热 | 自动电辅热 | 自动辅热 | 打开自动电辅热 | 打开自动辅热 | 自动电辅热打开 | 自动辅热打开
打开强制电辅热 | 强制电辅热 | 强制辅热 | 打开强制电辅热 | 打开强制辅热 | 强制电辅热打开 | 强制辅热打开
打开回温除湿 | 小风: 回温除湿; 低速风: 回温抽湿; 低风速: 打开回温除湿; 低风: 回温除湿打开; 小风速: 回温抽湿打开
关闭回温除湿 | 小风: 关闭回温除湿; 低速风: 回温除湿关闭; 低风速: 回温抽湿关闭
打开舒适除湿 | 舒适除湿 | 舒适抽湿 | 打开舒适除湿 | 打开舒适抽湿 | 舒适除湿打开 | 舒适抽湿打开
关闭舒适除湿 | 小风: 关闭舒适除湿; 低速风: 关闭舒适抽湿; 低风速: 舒适除湿关闭; 低风: 舒适抽湿关闭
打开智清洁 | 小风: 智清洁; 低速风: 打开智清洁; 低风速: 开始清洁; 低风: 智清洁打开; 小风速: 智清洁启动
关闭智清洁 | 小风: 停止清洁; 低速风: 关闭智清洁; 低风速: 关闭清洁; 低风: 智清洁关闭; 小风速: 智清洁关掉
打开无风感 | 无风感 | 无风感模式 | 无风模式 | 空调无风感 | 无风感无风感 | 呃无风感 | 空调无风感模式 | 打开无风感 | 开启无风感 | 打开无风感模式 | 打开下无风感 | 启动无风感 | 开启无风感模式 | 调成无风感
关闭无风感 | 关闭无风感 | 取消无风感 | 关闭下无风感 | 关闭无风感模式 | 关掉无风感 | 取消下无风感 | 取消无风感模式 | 关闭上无风感 | 解除无风感 | 停止无风感 | 退出无风感 | 关闭无风模式 | 关掉下无风感 | 关无风感
打开左风道无风感 | 左无风感 | 左侧无风感 | 左边无风感 | 打开左无风感 | 打开左侧无风感 | 打开左边无风感 | 左风道打开无风感 | 左风口打开无风感 | 左边打开无风感 | 左风道无风感打开 | 左风口无风感打开 | 左边无风感打开
关闭左风道无风感 | 左风道关闭无风感 | 左风口关闭无风感 | 左边关闭无风感 | 左风道无风感关闭 | 左风口无风感关闭 | 左边无风感关闭 | 关闭左无风感
打开右风道无风感 | 右无风感 | 右侧无风感 | 右边无风感 | 打开右无风感 | 开启右无风感 | 打开右边无风感 | 右风道打开无风感 | 右风口打开无风感 | 右边打开无风感 | 右风道无风感打开 | 右风口无风感打开
关闭右风道无风感 | 右边无风感打开 | 右风道关闭无风感 | 右风口关闭无风感 | 右边关闭无风感 | 右风道无风感关闭 | 右风口无风感关闭 | 右边无风感关闭 | 关闭右无风感
打开智控温 | 智控温 | 打开智控温 | 开启智控温 | 智控温打开 | 智控温启动 | 打开智能控温 | 打开智能控温功能
关闭智控温 | 小风: 关闭智控温; 低速风: 智控温关闭; 低风速: 智控温关掉; 低风: 关闭智能控温
打开节能省电 | 节能模式 | ECO | 省电模式 | ECO模式 | 节能 | 省电 | 打开ECO | 打开ECO模式 | 打开省电模式 | 打开节能模式 | 开启省电模式 | 开启ECO | 开启节能模式 | 开启ECO模式
关闭节能省电 | 关闭ECO | 取消ECO | 关闭省电模式 | 关闭节能模式 | 关闭ECO模式 | 取消省电模式 | 关掉ECO | 取消节能模式 | 取消ECO模式 | 关闭省电 | 关闭节能 | ECO关闭 | 节能关闭 | 节能模式关闭
打开舒省 | 舒省模式 | 舒省 | 打开舒省 | 打开舒省模式 | 开启舒省模式 | 开舒省 | 舒省打开 | 舒省启动
关闭舒省 | 小风: 关闭舒省; 低速风: 关闭舒省模式; 低风速: 取消舒省; 低风: 舒省关闭; 小风速: 舒省关掉
打开睡眠 | 睡眠模式 | 睡眠 | 睡眠风 | 睡眠状态 | 打开睡眠模式 | 开启睡眠模式 | 打开睡眠 | 调到睡眠模式 | 调成睡眠模式 | 启动睡眠模式 | 开启睡眠 | 启动睡眠 | 开睡眠模式 | 空调调到睡眠模式
关闭睡眠 | 关闭睡眠模式 | 关闭睡眠 | 取消睡眠模式 | 取消睡眠 | 关掉睡眠模式 | 退出睡眠模式 | 睡眠关闭 | 睡眠关掉
风别吹我 | 小风: 风别吹我; 低速风: 不想吹到风; 低风速: 不想被风吹
打开防直吹 | 防直吹 | 防直吹模式 | 空调防直吹 | 防直吹功能 | 不直吹 | 打开防直吹 | 开启防直吹 | 打开防直吹模式 | 开启防直吹模式 | 开防直吹 | 启动防直吹 | 打开防直吹功能 | 调到防直吹 | 调成防直吹
关闭防直吹 | 关闭防直吹 | 取消防直吹 | 关掉防直吹 | 关闭防直吹模式 | 停止防直吹 | 取消防直吹模式 | 解除防直吹 | 关防直吹 | 退出防直吹 | 防直吹关闭
打开左风道防直吹 | 左风道防直吹 | 左风口防直吹 | 左边防直吹 | 打开左风道防直吹 | 打开左风口防直吹 | 打开左边防直吹 | 左风道打开防直吹 | 左风口打开防直吹 | 左边打开防直吹 | 左风道防直吹打开 | 左风口防直吹打开 | 左边防直吹打开
关闭左风道防直吹 | 关闭左风道防直吹 | 关闭左风口防直吹 | 关闭左边防直吹 | 左风道关闭防直吹 | 左风口关闭防直吹 | 左风道防直吹关闭 | 左风口防直吹关闭
打开右风道防直吹 | 右风道防直吹 | 右风口防直吹 | 右边防直吹 | 打开右防直吹 | 右风道打开防直吹 | 右风口打开防直吹 | 右边打开防直吹 | 右风道防直吹打开 | 右风口防直吹打开 | 右边防直吹打开
关闭右风道防直吹 | 关闭右风道防直吹 | 关闭右风口防直吹 | 关闭右边 防直吹 | 右风道关闭防直吹 | 右风口关闭防直吹 | 右风道防直吹关闭 | 右风口防直吹关闭
打开柔风感 | 柔风感 | 柔风感模式 | 柔风 | 柔风模式 | 打开柔风感 | 开启柔风感 | 打开柔风 | 打开柔风感模式 | 启动柔风感 | 开柔风感 | 调成柔风感 | 打开柔风模式 | 开启柔风感模式 | 开启柔风
关闭柔风感 | 关闭柔风感 | 取消柔风感 | 关闭柔风 | 取消柔风 | 关掉柔风感 | 关闭柔风感模式 | 柔风感关闭 | 柔风感关掉
打开防冷风 | 小风: 防冷风; 低速风: 打开防冷风; 低风速: 防冷风打开
关闭防冷风 | 小风: 关闭空调防冷风; 低速风: 关闭防冷风; 低风速: 防冷风关闭
打开主动防冷风 | 主动防冷风 | AI防冷风 | 打开主动防冷风 | 打开AI防冷风 | 主动防冷风打开 | AI防冷风打开 | 自动防冷风 | 打开自动防冷风 | 启动自动防冷风 | 自动防冷风打开
关闭主动防冷风 | 关闭主动防冷风 | 关闭AI防冷风 | 主动防冷风关闭 | AI防冷风关闭 | 关闭自动防冷风 | 关掉自动防冷风 | 自动防冷风关闭
打开儿童防冷风 | 小风: 儿童防冷风; 低速风: 打开儿童防冷风; 低风速: 开启儿童防冷风; 低风: 打开儿童防冷风功能; 小风速: 儿童防冷风打开
关闭儿童防冷风 | 小风: 关闭儿童防冷风; 低速风: 关闭儿童防冷风功能; 低风速: 儿童防冷风关闭
打开全域风 | 全域风 | 全面风 | 打开全域风 | 启动全域风 | 调成全域风 | 打开全面风 | 启动全面风 | 调成全面风 | 全域风打开 | 全面风打开
关闭全域风 | 关闭全域风 | 关掉全域风 | 关闭全面风 | 关掉全面风 | 全域风关闭 | 全面风关闭
打开自然对话 | 自然对话 | 连续对话 | 打开自然对话 | 打开连续对话 | 开始连续对话 | 自然对话打开 | 连续对话打开
关闭自然对话 | 小风: 关闭自然对话; 低速风: 关闭连续对话; 低风速: 自然对话关闭; 低风: 连续对话关闭
打开屏显 | 显示温度 | 显示 | 屏显 | 空调屏显 | 屏幕显示 | 打开屏显 | 打开显示 | 开启屏显 | 打开屏幕 | 打开显示屏 | 开屏显 | 启动屏显 | 打开屏幕显示 | 开屏幕
关闭屏显 | 关闭屏显 | 关掉屏显 | 取消屏显 | 关闭显示 | 关闭屏幕 | 关闭显示屏 | 关屏显 | 关掉显示屏 | 停止屏显 | 关闭屏幕显示 | 关闭显示灯 | 关闭显示器 | 关掉显示 | 关掉屏幕
打开氛围灯 | 小风: 空调灯; 低速风: 打开灯带; 低风速: 打开夜灯; 低风: 打开氛围灯; 小风速: 氛围灯打开
关闭氛围灯 | 小风: 关闭灯带; 低速风: 关闭夜灯; 低风速: 关闭氛围灯; 低风: 氛围灯关闭
打开灯光 | 灯光 | 开灯 | 打开灯 | 打开灯光 | 开开灯 | 开启灯 | 开灯光 | 灯开 | 灯打开
关闭灯光 | 关灯 | 关闭灯光 | 关闭灯 | 关掉灯 | 关掉灯光 | 灯关掉 | 灯光关闭
打开智能光感 | 小风: 智能光感; 低速风: 打开智能光感; 低风速: 启动智能光感; 低风: 智能光感打开
关闭智能光感 | 小风: 关闭智能光感; 低速风: 关掉智能光感; 低风速: 智能光感关闭
打开内机防霉 | 干燥 | 打开干燥 | 干燥打开 | 内机防霉 | 打开内机防霉 | 启动内机防霉 | 内机防霉打开 | 打开防霉 | 开启防霉 | 防霉开启 | 防霉打开
关闭内机防霉 | 关闭干燥 | 干燥关闭 | 关闭内机防霉 | 关掉内机防霉 | 内机防霉关闭 | 关闭防霉 | 关掉防霉 | 防霉关闭 | 防霉关掉
查询空调温度 | 温度多少 | 现在空调多少度 | 空调多少度 | 空调现在多少度 | 当前温度 | 现在温度多少度 | 现在温度 | 现在温度多少 | 现在空调是多少度 | 空调温度多少度 | 现在空调几度 | 空调现在是多少度 | 空调温度
查询空调模式 | 现在是什么模式 | 现在什么模式 | 当前模式 | 空调模式 | 空调是什么模式 | 空调现在什么模式 | 查询空调模式 | 空调现在是什么模式
查询空调风速 | 现在风速是多少 | 现在风速多少 | 当前风速 | 现在风速 | 空调风速 | 空调风量
打开速冷热 | 快速制冷 | 打开速冷热 | 启动速冷热 | 速冷热打开 | 打开速冷 | 打开速热 | 打开快速制冷 | 打开快速制热
关闭速冷热 | 关闭速冷热 | 关掉速冷热 | 速冷热关闭 | 关闭速冷 | 关闭速热 | 关闭快速制冷 | 关闭快速制热
打开新风 | 新风 | 换新风 | 新风模式 | 新风系统 | 换气 | 新风功能 | 换气模式 | 打开新风 | 打开新风系统 | 开启新风 | 开新风 | 打开新风模式 | 打开换新风 | 启动新风
关闭新风 | 关闭新风 | 关掉新风 | 关闭新风系统 | 关新风 | 取消新风 | 关闭新风模式 | 关闭换新风 | 停止新风 | 关闭新风功能 | 关上新风 | 关掉新风系统 | 关闭换气 | 新风关闭 | 新风关掉
打开自动新风 | 自动新风 | 主动新风 | 打开自动新风 | 调成自动新风 | 打开主动新风 | 自动新风打开 | 自动新风开开
关闭自动新风 | 关闭自动新风 | 关掉自动新风 | 关闭主动新风 | 关掉主动新风 | 自动新风关闭 | 自动新风关掉
减小新风 | 减小新风 | 调小新风 | 新风小点 | 新风有点大 | 新风有一点大 | 新风太大了 | 新风太大
增大新风 | 增大新风 | 调大新风 | 加大新风 | 增加新风 | 新风大点 | 新风大一点 | 新风调大一点 | 新风调大 | 新风有点小 | 新风有一点小 | 新风太小了 | 新风太小
最大新风 | 打开最大新风 | 最大新风 | 新风开到最大 | 新风最大档 | 新风最大 | 新风调到最大 | 新风开最大
中等新风 | 小风: 中速新风; 低速风: 中等新风; 低风速: 中档新风; 低风: 新风中档; 小风速: 新风调到中档
高速新风 | 高速新风 | 高速档新风 | 调到高速新风 | 调成高速新风 | 调到高速档新风 | 新风高档
强劲新风 | 小风: 强劲新风; 低速风: 新风强劲档; 低风速: 新风强劲
新风一档 | 最小新风 | 新风最小档 | 新风调到最小 | 新风最小 | 低速新风 | 低速档新风 | 调到低速新风 | 调成低速新风 | 调到低速档新风 | 新风低速档 | 新风低档 | 一档新风 | 新风一档
新风二档 | 二档新风 | 两档新风 | 新风二档 | 打开新风二档 | 新风二级 | 新风调到二档
新风三档 | 小风: 三档新风; 低速风: 新风三档
新风四档 | 小风: 四档新风; 低速风: 新风四档
打开加湿 | 加湿 | 加湿模式 | 打开加湿 | 打开加湿功能 | 开启加湿 | 打开加湿模式 | 开加湿 | 启动加湿 | 加湿打开
关闭加湿 | 小风: 关闭加湿; 低速风: 关掉加湿; 低风速: 取消加湿; 低风: 加湿关闭
减小加湿 | 减小加湿 | 降低加湿 | 减慢加湿 | 加湿减小 | 加湿调低 | 加湿减慢 | 加湿有点大 | 加湿太大了
增大加湿 | 增大加湿 | 调高加湿 | 加大加湿 | 加湿增大 | 加湿调高 | 加湿调大 | 加湿有点小 | 加湿太小了
最大加湿 | 最大档加湿 | 最大加湿 | 最高加湿 | 最快加湿 | 加湿最大档 | 加湿最高档 | 加湿最快档
中等加湿 | 中等加湿 | 中档加湿 | 中速加湿 | 加湿中档 | 加湿中等 | 加湿中速
高速加湿 | 高速加湿 | 快速加湿 | 调到高速加湿 | 打开高档加湿 | 打开高速加湿 | 加湿高速档 | 加湿调到高速档 | 加湿调成高速档 | 加湿高档
强劲加湿 | 小风: 强劲加湿; 低速风: 强劲档加湿; 低风速: 加湿强劲; 低风: 加湿调到强劲档
加湿一档 | 最小档加湿 | 最小加湿 | 最低档加湿 | 加湿最小档 | 加湿最低档 | 加湿调到最小 | 加湿调到最低 | 低速加湿 | 低速档加湿 | 调到低速加湿 | 打开低速加湿 | 加湿低速档 | 加湿调到低速档 | 加湿调到低速
加湿二档 | 小风: 二档加湿; 低速风: 两档加湿; 低风速: 加湿二档; 低风: 加湿调到二档; 小风速: 加湿调到两档
加湿三档 | 小风: 三档加湿; 低速风: 加湿三档; 低风速: 加湿调到三档
加湿四档 | 小风: 四档加湿; 低速风: 加湿四档
打开自动加湿 | 小风: 自动加湿; 低速风: 主动加湿; 低风速: 打开自动加湿; 低风: 打开主动加湿; 小风速: 自动加湿打开
关闭自动加湿 | 小风: 关闭自动加湿; 低速风: 关闭主动加湿; 低风速: 自动加湿关闭
打开净化 | 净化 | 净化空气 | 空气净化 | 净化模式 | 打开净化器 | 打开净化 | 开启净化 | 打开空气净化 | 开净化 | 打开净化模式 | 打开净化功能 | 开启空气净化 | 开启净化模式 | 打开净化空气
关闭净化 | 关闭净化 | 关掉净化 | 关净化 | 关闭空气净化 | 取消净化 | 关闭净化器 | 净化关闭 | 净化关掉
减小净化 | 减小净化 | 调低净化 | 净化减小 | 净化调低 | 净化有点大 | 净化太大了
增大净化 | 增大净化 | 增加净化 | 调高净化 | 净化增大 | 净化调高 | 净化有点小 | 净化太小了
最大净化 | 最大档净化 | 最高档净化 | 净化最大档 | 净化最高档 | 净化调到最大档 | 净化调到最高档
中等净化 | 小风: 中等净化; 低速风: 中档净化; 低风速: 中速净化; 低风: 净化中档; 小风速: 净化调到中档
高速净化 | 高速净化 | 快速净化 | 调到高速净化 | 调到高档净化 | 打开高速净化 | 净化高速档 | 净化调到高速档 | 净化高档
强劲净化 | 小风: 强劲净化; 低速风: 强劲档净化; 低风速: 净化强劲; 低风: 净化调到强劲档
净化一档 | 最小档净化 | 最低档净化 | 净化最小档 | 净化最低档 | 净化调到最低 | 净化调到最小 | 低速净化 | 低速档净化 | 调到低速净化 | 打开低速净化 | 净化低速档 | 净化调到低速档 | 一档净化 | 净化一档
净化二档 | 小风: 二档净化; 低速风: 净化二档; 低风速: 净化调到二档
净化三档 | 小风: 三档净化; 低速风: 净化三档; 低风速: 净化调到三档
净化四档 | 小风: 四档净化; 低速风: 净化四档; 低风速: 净化调到四档
打开保湿 | 小风: 保湿; 低速风: 打开保湿; 低风速: 保湿打开
关闭保湿 | 小风: 关闭保湿; 低速风: 关掉保湿; 低风速: 保湿关闭
减小保湿 | 减小保湿 | 调低保湿 | 保湿减小 | 保湿调低 | 保湿有点大 | 保湿太大了
增大保湿 | 增大保湿 | 增加保湿 | 调高保湿 | 保湿增大 | 保湿调高 | 保湿有点小 | 保湿太小了
最大保湿 | 最大档保湿 | 最高档保湿 | 保湿最大档 | 保湿最高档 | 保湿调到最大档 | 保湿调到最高档
中等保湿 | 小风: 中等保湿; 低速风: 中档保湿; 低风速: 中速保湿; 低风: 保湿中档; 小风速: 保湿调到中档
高速保湿 | 高速保湿 | 调到高速保湿 | 打开高速保湿 | 打开高档保湿 | 保湿高速档 | 保湿调到高速档 | 保湿调到高档
强劲保湿 | 小风: 强劲保湿; 低速风: 强劲档保湿; 低风速: 保湿强劲; 低风: 保湿调到强劲档
保湿一档 | 最小档保湿 | 保湿最小档 | 保湿最低档 | 保湿调到最小 | 保湿调到最低 | 低速保湿 | 低速档保湿 | 调到低速保湿 | 打开低速保湿 | 打开低档保湿 | 保湿低速档 | 保湿调到低速档 | 保湿调到低档 | 一档保湿
保湿二档 | 小风: 二档保湿; 低速风: 两档保湿; 低风速: 保湿二档; 低风: 保湿调到二档
保湿三档 | 小风: 三档保湿; 低速风: 保湿三档; 低风速: 保湿调到三档
保湿四档 | 小风: 四档保湿; 低速风: 保湿四档; 低风速: 保湿调到四档
打开除菌 | 除菌 | 除菌模式 | 打开除菌 | 打开除菌模式 | 开启除菌 | 开启除菌模式 | 打开除菌功能 | 打开杀菌 | 除菌打开
关闭除菌 | 小风: 关闭除菌; 低速风: 关掉除菌; 低风速: 除菌关闭
打开机身除菌 | 小风: 机身除菌; 低速风: 打开机身除菌; 低风速: 启动机身除菌; 低风: 机身除菌打开
关闭机身除菌 | 小风: 关闭机身除菌; 低速风: 关掉机身除菌; 低风速: 机身除菌关闭
打开空气除菌 | 小风: 空气除菌; 低速风: 打开空气除菌; 低风速: 启动空气除菌; 低风: 空气除菌打开
关闭空气除菌 | 小风: 关闭空气除菌; 低速风: 关掉空气除菌; 低风速: 空气除菌关闭
打开空调除菌 | 小风: 空调除菌; 低速风: 打开空调除菌; 低风速: 启动空调除菌; 低风: 空调除菌打开
关闭空调除菌 | 小风: 关闭空调除菌; 低速风: 关掉空调除菌; 低风速: 空调除菌关闭
强劲除菌 | 小风: 强劲除菌; 低速风: 强劲档除菌; 低风速: 除菌强劲; 低风: 除菌调到强劲; 小风速: 打开强劲除菌
标准除菌 | 小风: 标准除菌; 低速风: 标准档除菌; 低风速: 打开标准除菌
打开除过敏 | 除过敏 | 打开除过敏 | 启动除过敏 | 除过敏打开 | 打开除敏 | 开启除敏 | 打开除过敏原
关闭除过敏 | 小风: 关闭除过敏; 低速风: 关掉除过敏; 低风速: 除过敏关闭; 低风: 关闭除敏; 小风速: 关闭除过敏原
减小除过敏 | 减小除过敏 | 调低除过敏 | 除过敏减小 | 除过敏有点大 | 除过敏太大了 | 减小除敏
增大除过敏 | 增大除过敏 | 调高除过敏 | 除过敏增大 | 除过敏有点小 | 除过敏太小了 | 增大除敏
除过敏一档 | 最小档除过敏 | 最低档除过敏 | 除过敏最小档 | 除过敏调到最小 | 除过敏调到最低 | 除过敏最低档 | 低速除过敏 | 低档除过敏 | 调到低速除过敏 | 调到低档除过敏 | 打开低档除过敏 | 除过敏低速档 | 除过敏调到低档 | 一档除过敏
中等除过敏 | 中等除过敏 | 中档除过敏 | 除过敏中档 | 除过敏调到中档 | 除过敏中档 | 除敏中档
除过敏二档 | 小风: 二档除过敏; 低速风: 两档除过敏; 低风速: 除过敏二档; 低风: 除过敏调到二档; 小风速: 除敏二档
高速除过敏 | 高速除过敏 | 高档除过敏 | 调到高速除过敏 | 调到高档除过敏 | 除过敏高速档 | 除过敏高档 | 除敏高档
除过敏三档 | 小风: 三档除过敏; 低速风: 除过敏三档; 低风速: 除过敏调到三档; 低风: 除敏三档
除过敏四档 | 小风: 四档除过敏; 低速风: 除过敏四档; 低风速: 除过敏调到四档; 低风: 除敏四档
最大除过敏 | 最大档除过敏 | 最高档除过敏 | 除过敏最大档 | 除过敏调到最大 | 除过敏调到最高 | 最大除敏 | 除敏最大档
强劲除过敏 | 小风: 强劲除过敏; 低速风: 强劲档除过敏; 低风速: 除过敏强劲; 低风: 除过敏调到强劲档
打开除尘 | 小风: 除尘; 低速风: 除灰尘; 低风速: 打开除尘; 低风: 除尘打开; 小风速: 除灰尘打开
关闭除尘 | 小风: 关闭除尘; 低速风: 除尘关闭; 低风速: 除灰尘关闭
减小除尘 | 小风: 减小除尘; 低速风: 调低除尘; 低风速: 除尘减小; 低风: 除尘有点大; 小风速: 除尘太大了
增大除尘 | 小风: 增大除尘; 低速风: 调高除尘; 低风速: 除尘增大; 低风: 除尘有点小; 小风速: 除尘太小了
除尘一档 | 最小档除尘 | 最低档除尘 | 除尘最小档 | 除尘调到最小 | 除尘调到最低 | 除尘最低档 | 低速除尘 | 低档除尘 | 调到低速除尘 | 调到低档除尘 | 除尘低速档 | 除尘调到低档 | 一档除尘 | 除尘一档
中等除尘 | 小风: 中等除尘; 低速风: 中速除尘; 低风速: 中档除尘; 低风: 除尘中档; 小风速: 除尘调到中档
除尘二档 | 小风: 二档除尘; 低速风: 两档除尘; 低风速: 除尘二档; 低风: 除尘调到二档
高速除尘 | 高速除尘 | 高档除尘 | 调到高速除尘 | 调到高档除尘 | 打开高速除尘 | 除尘高速档 | 除尘调到高速档
除尘三档 | 小风: 三档除尘; 低速风: 除尘三档; 低风速: 除尘调到三档
除尘四档 | 小风: 四档除尘; 低速风: 除尘四档; 低风速: 除尘调到四档
最大除尘 | 小风: 最大档除尘; 低速风: 最高档除尘; 低风速: 除尘最大档; 低风: 除尘调到最大档; 小风速: 除尘调到最高档
强劲除尘 | 小风: 强劲除尘; 低速风: 强劲档除尘; 低风速: 除尘强劲; 低风: 除尘调到强劲档
打开除醛 | 小风: 除甲醛; 低速风: 打开除甲醛; 低风速: 除醛打开; 低风: 除甲醛打开; 小风速: 打开除醛
关闭除醛 | 小风: 关闭除甲醛; 低速风: 除醛关闭; 低风速: 除甲醛关闭; 低风: 关闭除醛
减小除醛 | 减小除醛 | 降低除醛 | 减小除甲醛 | 除醛减小 | 除甲醛减小 | 除醛有点大 | 除醛太大了 | 除甲醛有点大 | 除甲醛太大了
增大除醛 | 增大除醛 | 增大除甲醛 | 除醛增大 | 除甲醛增大 | 除醛有点小 | 除醛太小了 | 除甲醛有点小 | 除甲醛太小了
除醛一档 | 最小档除醛 | 最小档除甲醛 | 最低档除醛 | 最低档除甲醛 | 除醛最小档 | 除醛最低档 | 除甲醛最小档 | 除甲醛最低档 | 低速除醛 | 低速除甲醛 | 低档除醛 | 低档除甲醛 | 调到低速除醛 | 打开低速除醛
中等除醛 | 中等除醛 | 中等除甲醛 | 中档除醛 | 中档除甲醛 | 中速除醛 | 中速除甲醛 | 除醛中档 | 除甲醛中档
除醛二档 | 二档除醛 | 二档除甲醛 | 两档除醛 | 两档除甲醛 | 除醛二档 | 除甲醛二档 | 除醛调到二档 | 除甲醛调到二档
高速除醛 | 高速除醛 | 高速除甲醛 | 高档除醛 | 高档除甲醛 | 调到高速除醛 | 打开高速除醛 | 打开高速除甲醛 | 除醛高速档 | 除醛调到高速档 | 除甲醛调到高速档 | 除甲醛高速档 | 除甲醛高档 | 除醛高档
除醛三档 | 三档除醛 | 三档除甲醛 | 除醛三档 | 除甲醛三档 | 除醛调到三档 | 除甲醛调到三档
除醛四档 | 四档除醛 | 四档除甲醛 | 除醛四档 | 除甲醛调到四档 | 除醛调到四档 | 除甲醛四档
最大除醛 | 最大档除醛 | 最大档除甲醛 | 除醛最大档 | 除甲醛最大档 | 除醛调到最大 | 除甲醛调到最大
强劲除醛 | 强劲除醛 | 强劲档除醛 | 强劲除甲醛 | 强劲档除甲醛 | 除醛强劲 | 除甲醛强劲
打开一键好空气 | 一键好空气 | 好空气 | AI好空气 | 打开一键好空气 | 打开好空气 | 打开AI好空气 | 一键好空气打开 | 好空气打开 | AI好空气打开
关闭一键好空气 | 关闭一键好空气 | 关闭好空气 | 关闭AI好空气 | 一键好空气关闭 | 好空气关闭 | AI好空气关闭
打开健康 | 小风: 健康; 低速风: 健康模块; 低风速: 打开健康; 低风: 打开健康模块; 小风速: 健康打开
关闭健康 | 小风: 关闭健康; 低速风: 关闭健康模块; 低风速: 健康关闭
打开AI优化 | 小风: AI优化; 低速风: 打开AI优化; 低风速: 启动AI优化; 低风: AI优化打开
关闭AI优化 | 小风: 关闭AI优化; 低速风: 关掉AI优化; 低风速: AI优化关闭
打开净呼吸 | 小风: 净呼吸; 低速风: 打开净呼吸; 低风速: 启动净呼吸; 低风: 净呼吸打开
关闭净呼吸 | 小风: 关闭净呼吸; 低速风: 关掉净呼吸; 低风速: 净呼吸关闭
打开AI | 小风: 打开AI; 低速风: 启动AI; 低风速: 打开AI功能; 低风: AI打开; 小风速: AI功能打开
关闭AI | 关闭AI | 关闭AI功能 | 关掉AI功能 | AI关闭 | AI功能关闭 | AI功能关掉
打开均匀智控温 | 小风: 打开均匀智控温; 低速风: 启动均匀智控温; 低风速: 打开均匀智控温功能; 低风: 均匀智控温打开; 小风速: 均匀智控温功能打开
关闭均匀智控温 | 关闭均匀智控温 | 关闭均匀智控温功能 | 关掉均匀智控温功能 | 均匀智控温关闭 | 均匀智控温功能关闭 | 均匀智控温功能关掉
打开调温循环扇 | 打开调温循环扇 | 启动调温循环扇 | 打开调温循环扇功能 | 打开循环扇 | 调温循环扇打开 | 调温循环扇功能打开 | 循环扇打开
关闭调温循环扇 | 关闭调温循环扇 | 关闭调温循环扇功能 | 关掉调温循环扇功能 | 关闭循环扇 | 调温循环扇关闭 | 调温循环扇功能关闭 | 调温循环扇功能关掉 | 循环扇关闭 | 循环扇关掉
打开多维联动 | 小风: 多维联动; 低速风: 打开多维联动; 低风速: 多维联动打开
关闭多维联动 | 小风: 关闭多维联动; 低速风: 关掉多维联动; 低风速: 多维联动关闭
打开静眠 | 打开静眠 | 开启静眠 | 启动静眠 | 开静眠 | 静眠模式 | 开启静眠模式 | 静眠打开 | 静眠开启 | 把静眠打开
关闭静眠 | 关闭静眠 | 取消静眠 | 关掉静眠 | 关静眠 | 关闭静眠模式 | 静眠取消 | 请关闭静眠 | 静眠关掉 | 静眠关闭
调温循环扇一档 | 开启调温循环扇一档 | 启动调温循环扇一档 | 调温循环扇调成一档 | 调温循环扇调到一档 | 调温循环扇一档 | 打开调温循环扇一档
调温循环扇二档 | 开启调温循环扇二档 | 启动调温循环扇二档 | 调温循环扇调成二档 | 调温循环扇调到二档 | 调温循环扇二档 | 打开调温循环扇二档
调温循环扇三档 | 开启调温循环扇三档 | 启动调温循环扇三档 | 调温循环扇调成三档 | 调温循环扇调到三档 | 调温循环扇三档 | 打开调温循环扇三档
调温循环扇四档 | 开启调温循环扇四档 | 启动调温循环扇四档 | 调温循环扇调成四档 | 调温循环扇调到四档 | 调温循环扇四档 | 打开调温循环扇四档
调温循环扇五档 | 开启调温循环扇五档 | 启动调温循环扇五档 | 调温循环扇调成五档 | 调温循环扇调到五档 | 调温循环扇五档 | 打开调温循环扇五档
调温循环扇反集 | 小风: 调温循环扇六档; 低速风: 调温循环扇七档; 低风速: 调温循环扇八档; 低风: 调温循环扇九档; 小风速: 调温循环扇十档
增大调温循环扇 | 小风: 调高调温循环扇; 低速风: 调大调温循环扇; 低风速: 增大调温循环扇
减少调温循环扇 | 小风: 降低调温循环扇; 低速风: 调小调温循环扇; 低风速: 调低调温循环扇; 低风: 减小调温循环扇; 小风速: 减少调温循环扇
打开恒温除湿 | 打开恒温除湿 | 开启恒温除湿 | 启动恒温除湿 | 开恒温除湿 | 恒温除湿模式 | 开启恒温除湿模式 | 把恒温除湿打开 | 恒温除湿开启 | 恒温除湿打开 | 打开恒温抽湿 | 开启恒温抽湿 | 启动恒温抽湿 | 开恒温抽湿 | 恒温抽湿模式 | 开启恒温抽湿模式 | 恒温抽湿打开 | 恒温抽湿开启 | 把恒温抽湿打开
关闭恒温除湿 | 关闭恒温除湿 | 取消恒温除湿 | 关掉恒温除湿 | 关恒温除湿 | 关闭恒温除湿模式 | 恒温除湿取消 | 请关闭恒温除湿 | 恒温除湿关掉 | 恒温除湿关闭 | 关闭恒温抽湿 | 取消恒温抽湿 | 关掉恒温抽湿 | 关恒温抽湿 | 关闭恒温抽湿模式 | 恒温抽湿取消 | 请关闭恒温抽湿 | 恒温抽湿关掉 | 恒温抽湿关闭
打开干燥防霉 | 打开干燥防霉 | 开启干燥防霉 | 启动干燥防霉 | 开干燥防霉 | 干燥防霉模式 | 开启干燥防霉模式 | 把干燥防霉打开 | 干燥防霉开启 | 干燥防霉打开
关闭干燥防霉 | 关闭干燥防霉 | 取消干燥防霉 | 关掉干燥防霉 | 关干燥防霉 | 关闭干燥防霉模式 | 干燥防霉取消 | 请关闭干燥防霉 | 干燥防霉关掉 | 干燥防霉关闭
语音配网 | 语音配网 | 帮我联网 | 帮我配网 | 我要联网 | 我要配网 | 开始联网 | 开始配网 | 空调联网 | 空调配网 | 配置网络 | 网络配置
查询空调联网状态 | 查询空调联网状态 | 空调联网了吗 | 联网了吗 | 你联网了吗 | 你现在联网了吗 | 你在线吗 | 空调连了wifi吗 | 空调在线吗 | 空调离线了吗

## 验收场景
声源信息（以设备正面水平朝右为0°） |  |  |  | 环境底噪 | 设备自噪（风噪） | 外噪信息 |  |  |  |  | 回声信息 |  | 信噪比 （设备底噪+外噪） | 信回比 | 指标 | [9 empty] | 响应时间 | 备注
[6 empty] | 噪声个数 | 噪声类型 | 噪声与MIC距离（米） | 噪声角度 | 噪声MIC处分贝 | 回声自播分贝 | 回声类型 |  |  | 唤醒率 | 命令词识别率 | 自由说核心词识别率 | 自由说非核心词识别率 | 离线自由说覆盖率 | 误唤醒率 | 串扰率 （如果有要求） | 云端识别
麦克风数量(个) | 声源与麦克距离（米） | 声源角度 | 人声MIC处分贝 | [18 empty] | 普通话句准 （通用） | 普通话句准 （设备控制） | 方言句准 （设备控制）
2 | 1 | 正90° | 50dBA | 40dBA | \ | \ | \ | \ | \ | \ | \ | \ | 10dBA | \ | 96% | 93% | 92% | 86% | 安静环境下集内测试 高频词100% 非高频词95% | 噪声环境：72h≤1次 安静环境：72h≤0次 唤醒灵敏度 最高时误唤 醒72h≤3次 唤醒灵敏度 （安静）最 低时唤醒率 ≥85% 唤醒词反集测试集（部分词）吸收指标同唤醒词 唤醒词正集 测试集，误 串唤醒词反 集应低于 5%。 | 整体串扰率4% 开关机指令误闯2% 非开关机指令误闯10% | 92% | 93% | 87% | 唤醒响应时间＜350ms； 自由说响应时间＜1.3s
2 | 1 | 左45° | 50dBA | 40dBA | \ | \ | \ | \ | \ | \ | \ | \ | 10dBA | \ | 96% | 93% | 92% | 86% |  |  |  | 92% | 93% | 87%
2 | 1 | 右45° | 50dBA | 40dBA | \ | \ | \ | \ | \ | \ | \ | \ | 10dBA | \ | 96% | 93% | 92% | 86% |  |  |  | 92% | 93% | 87%
2 | 3 | 正90° | 50dBA | 40dBA | \ | \ | \ | \ | \ | \ | \ | \ | 10dBA | \ | 96% | 93% | 92% | 86% |  |  |  | 92% | 93% | 87%
2 | 3 | 左45° | 50dBA | 40dBA | \ | \ | \ | \ | \ | \ | \ | \ | 10dBA | \ | 96% | 93% | 92% | 86% |  |  |  | 92% | 93% | 87%
2 | 3 | 右45° | 50dBA | 40dBA | \ | \ | \ | \ | \ | \ | \ | \ | 10dBA | \ | 96% | 93% | 92% | 86% |  |  |  | 92% | 93% | 87%
2 | 5 | 正90° | 50dBA | 40dBA | \ | \ | \ | \ | \ | \ | \ | \ | 10dBA | \ | 96% | 93% | 92% | 86% |  |  |  | 92% | 93% | 87%
2 | 5 | 左45° | 50dBA | 40dBA | \ | \ | \ | \ | \ | \ | \ | \ | 10dBA | \ | 96% | 93% | 92% | 86% |  |  |  | 92% | 93% | 87%
2 | 5 | 右45° | 50dBA | 40dBA | \ | \ | \ | \ | \ | \ | \ | \ | 10dBA | \ | 96% | 93% | 92% | 86% |  |  |  | 92% | 93% | 87%
2 | 1 | 正90° | 65dBA | 40dBA | 55dBA | 1or2 | 人声or非人声 | 随机 | 与声源异侧 | 55dBA | \ | \ | 10dBA | \ | 94% | 91% | 91% | 85% |  |  |  | 90% | 91% | 85%
2 | 1 | 左45° | 65dBA | 40dBA | 55dBA | 1or2 | 人声or非人声 | 随机 | 与声源同侧 | 55dBA | \ | \ | 10dBA | \ | 93% | 90% | 90% | 84% |  |  |  | 89% | 90% | 84%
2 | 1 | 右45° | 65dBA | 40dBA | 55dBA | 1or2 | 人声or非人声 | 随机 | 与声源异侧 | 55dBA | \ | \ | 10dBA | \ | 94% | 91% | 91% | 84% |  |  |  | 90% | 91% | 85%
2 | 3 | 正90° | 65dBA | 40dBA | 55dBA | 1or2 | 人声or非人声 | 随机 | 与声源异侧 | 55dBA | \ | \ | 10dBA | \ | 94% | 91% | 91% | 85% |  |  |  | 90% | 91% | 85%
2 | 3 | 左45° | 65dBA | 40dBA | 55dBA | 1or2 | 人声or非人声 | 随机 | 与声源同侧 | 55dBA | \ | \ | 10dBA | \ | 93% | 90% | 90% | 84% |  |  |  | 89% | 90% | 84%
2 | 3 | 右45° | 65dBA | 40dBA | 55dBA | 1or2 | 人声or非人声 | 随机 | 与声源异侧 | 55dBA | \ | \ | 10dBA | \ | 94% | 91% | 91% | 84% |  |  |  | 90% | 91% | 85%
2 | 5 | 正90° | 65dBA | 40dBA | 55dBA | 1or2 | 人声or非人声 | 随机 | 与声源异侧 | 55dBA | \ | \ | 10dBA | \ | 94% | 91% | 91% | 85% |  |  |  | 90% | 91% | 85%
2 | 5 | 左45° | 65dBA | 40dBA | 55dBA | 1or2 | 人声or非人声 | 随机 | 与声源同侧 | 55dBA | \ | \ | 10dBA | \ | 93% | 90% | 90% | 84% |  |  |  | 89% | 90% | 84%
2 | 5 | 右45° | 65dBA | 40dBA | 55dBA | 1or2 | 人声or非人声 | 随机 | 与声源异侧 | 55dBA | \ | \ | 10dBA | \ | 94% | 91% | 91% | 84% |  |  |  | 90% | 91% | 85%
2 | 1 | 正90° | 65dBA | 40dBA | 55dBA | 1or2 | 人声or非人声 | 随机 | 与声源异侧 | 60dBA | \ | \ | 5dBA | \ | 89% | 83% | 82% | 76% |  |  |  | 85% | 85% | \
2 | 1 | 左45° | 65dBA | 40dBA | 55dBA | 1or2 | 人声or非人声 | 随机 | 与声源同侧 | 60dBA | \ | \ | 5dBA | \ | 88% | 82% | 81% | 75% |  |  |  | 84% | 84% | \
2 | 1 | 右45° | 65dBA | 40dBA | 55dBA | 1or2 | 人声or非人声 | 随机 | 与声源异侧 | 60dBA | \ | \ | 5dBA | \ | 89% | 83% | 82% | 76% |  |  |  | 85% | 85% | \
2 | 3 | 正90° | 65dBA | 40dBA | 55dBA | 1or2 | 人声or非人声 | 随机 | 与声源异侧 | 60dBA | \ | \ | 5dBA | \ | 89% | 83% | 82% | 76% |  |  |  | 85% | 85% | \
2 | 3 | 左45° | 65dBA | 40dBA | 55dBA | 1or2 | 人声or非人声 | 随机 | 与声源同侧 | 60dBA | \ | \ | 5dBA | \ | 88% | 82% | 81% | 75% |  |  |  | 84% | 84% | \
2 | 3 | 右45° | 65dBA | 40dBA | 55dBA | 1or2 | 人声or非人声 | 随机 | 与声源异侧 | 60dBA | \ | \ | 5dBA | \ | 89% | 83% | 82% | 76% |  |  |  | 85% | 85% | \
2 | 5 | 正90° | 65dBA | 40dBA | 55dBA | 1or2 | 人声or非人声 | 随机 | 与声源异侧 | 60dBA | \ | \ | 5dBA | \ | 89% | 83% | 82% | 76% |  |  |  | 85% | 85% | \
2 | 5 | 左45° | 65dBA | 40dBA | 55dBA | 1or2 | 人声or非人声 | 随机 | 与声源同侧 | 60dBA | \ | \ | 5dBA | \ | 88% | 82% | 81% | 75% |  |  |  | 84% | 84% | \
2 | 5 | 右45° | 65dBA | 40dBA | 55dBA | 1or2 | 人声or非人声 | 随机 | 与声源异侧 | 60dBA | \ | \ | 5dBA | \ | 89% | 83% | 82% | 76% |  |  |  | 85% | 85% | \
2 | ‘1/3/5 | 正90°/左45°/右45° | 65dBA | 40dBA | 55dBA | 1 | 人声 | 随机 | 与声源异侧 | 65dBA | \ | \ | 0dBA | \ | 80% | \ | \ | \ |  |  |  | 50% | 50% | 50%
2 | ‘1/3/5 | 正90°/左45°/右45° | 65dBA | 40dBA | 55dBA | 1 | 人声 | 随机 | 与声源同侧 | 65dBA | \ | \ | 0dBA | \ | 65% | \ | \ | \ |  |  |  | 30% | 30% | 30%
2 | 1 | 正90° | 65dBA | 40dBA | \ | \ | \ | \ | \ | \ | 75dBA | 音乐 | \ | ‘-10dBA | 94% | \ | \ | \ |  |  |  | \ | \ | \
2 | 1 | 左45° | 65dBA | 40dBA | \ | \ | \ | \ | \ | \ | 75dBA | 音乐 | \ | ‘-10dBA | 94% | \ | \ | \ |  |  |  | \ | \ | \
2 | 1 | 右45° | 65dBA | 40dBA | \ | \ | \ | \ | \ | \ | 75dBA | 音乐 | \ | ‘-10dBA | 94% | \ | \ | \ |  |  |  | \ | \ | \
2 | 3 | 正90° | 65dBA | 40dBA | \ | \ | \ | \ | \ | \ | 75dBA | 音乐 | \ | ‘-10dBA | 94% | \ | \ | \ |  |  |  | \ | \ | \
2 | 3 | 左45° | 65dBA | 40dBA | \ | \ | \ | \ | \ | \ | 75dBA | 音乐 | \ | ‘-10dBA | 94% | \ | \ | \ |  |  |  | \ | \ | \
2 | 3 | 右45° | 65dBA | 40dBA | \ | \ | \ | \ | \ | \ | 75dBA | 音乐 | \ | ‘-10dBA | 94% | \ | \ | \ |  |  |  | \ | \ | \
2 | 5 | 正90° | 65dBA | 40dBA | \ | \ | \ | \ | \ | \ | 75dBA | 音乐 | \ | ‘-10dBA | 94% | \ | \ | \ |  |  |  | \ | \ | \
2 | 5 | 左45° | 65dBA | 40dBA | \ | \ | \ | \ | \ | \ | 75dBA | 音乐 | \ | ‘-10dBA | 94% | \ | \ | \ |  |  |  | \ | \ | \
2 | 5 | 右45° | 65dBA | 40dBA | \ | \ | \ | \ | \ | \ | 75dBA | 音乐 | \ | ‘-10dBA | 94% | \ | \ | \ |  |  |  | \ | \ | \
2 | 1 | 正90° | 65dBA | 40dBA | 55dBA | 1or2 | 人声or非人声 | 随机 | 与声源异侧 | 55dBA | 75dBA | 音乐 | \ | ‘-10dBA | 92% | \ | \ | \ |  |  |  | \ | \ | \
2 | 1 | 左45° | 65dBA | 40dBA | 55dBA | 1or2 | 人声or非人声 | 随机 | 与声源同侧 | 55dBA | 75dBA | 音乐 | \ | ‘-10dBA | 92% | \ | \ | \ |  |  |  | \ | \ | \
2 | 1 | 右45° | 65dBA | 40dBA | 55dBA | 1or2 | 人声or非人声 | 随机 | 与声源异侧 | 55dBA | 75dBA | 音乐 | \ | ‘-10dBA | 92% | \ | \ | \ |  |  |  | \ | \ | \
2 | 3 | 正90° | 65dBA | 40dBA | 55dBA | 1or2 | 人声or非人声 | 随机 | 与声源异侧 | 55dBA | 75dBA | 音乐 | \ | ‘-10dBA | 92% | \ | \ | \ |  |  |  | \ | \ | \
2 | 3 | 左45° | 65dBA | 40dBA | 55dBA | 1or2 | 人声or非人声 | 随机 | 与声源同侧 | 55dBA | 75dBA | 音乐 | \ | ‘-10dBA | 92% | \ | \ | \ |  |  |  | \ | \ | \
2 | 3 | 右45° | 65dBA | 40dBA | 55dBA | 1or2 | 人声or非人声 | 随机 | 与声源异侧 | 55dBA | 75dBA | 音乐 | \ | ‘-10dBA | 92% | \ | \ | \ |  |  |  | \ | \ | \
2 | 5 | 正90° | 65dBA | 40dBA | 55dBA | 1or2 | 人声or非人声 | 随机 | 与声源异侧 | 55dBA | 75dBA | 音乐 | \ | ‘-10dBA | 92% | \ | \ | \ |  |  |  | \ | \ | \
2 | 5 | 左45° | 65dBA | 40dBA | 55dBA | 1or2 | 人声or非人声 | 随机 | 与声源同侧 | 55dBA | 75dBA | 音乐 | \ | ‘-10dBA | 92% | \ | \ | \ |  |  |  | \ | \ | \
2 | 5 | 右45° | 65dBA | 40dBA | 55dBA | 1or2 | 人声or非人声 | 随机 | 与声源异侧 | 55dBA | 75dBA | 音乐 | \ | ‘-10dBA | 92% | \ | \ | \ |  |  |  | \ | \ | \
2 | 3 | 正90° | 50dBA | 40dBA | \ | \ | \ | \ | \ | \ | \ | \ | 10dBA | \ | 90%~95% | \ | \ | \ |  |  |  | \ | \ | \ |  | 深夜场景
下方是旧指标
2 | 1 | 正90° | 50dBA | 40dBA | \ | \ | \ | \ | \ | \ | \ | \ | 10dBA | \ | 96% | 90% | 90% | 87% | 高频词100% 非高频词90% | 噪声环境：72h≤1次 安静环境：72h≤0次 | 整体串扰率6% 开关机指令误闯2% 非开关机指令误闯10% | 87% | 90% | 87% | 唤醒响应时间＜350ms； 自由说响应时间＜1.3s
2 | 1 | 左45° | 50dBA | 40dBA | \ | \ | \ | \ | \ | \ | \ | \ | 10dBA | \ | 96% | 90% | 90% | 87% |  |  |  | 87% | 90% | 87%
2 | 1 | 右45° | 50dBA | 40dBA | \ | \ | \ | \ | \ | \ | \ | \ | 10dBA | \ | 96% | 90% | 90% | 87% |  |  |  | 87% | 90% | 87%
2 | 3 | 正90° | 50dBA | 40dBA | \ | \ | \ | \ | \ | \ | \ | \ | 10dBA | \ | 95% | 90% | 90% | 87% |  |  |  | 87% | 90% | 87%
2 | 3 | 左45° | 50dBA | 40dBA | \ | \ | \ | \ | \ | \ | \ | \ | 10dBA | \ | 95% | 90% | 90% | 87% |  |  |  | 87% | 90% | 87%
2 | 3 | 右45° | 50dBA | 40dBA | \ | \ | \ | \ | \ | \ | \ | \ | 10dBA | \ | 95% | 90% | 90% | 87% |  |  |  | 87% | 90% | 87%
2 | 5 | 正90° | 50dBA | 40dBA | \ | \ | \ | \ | \ | \ | \ | \ | 10dBA | \ | 95% | 88% | 88% | 85% |  |  |  | 87% | 88% | 87%
2 | 5 | 左45° | 50dBA | 40dBA | \ | \ | \ | \ | \ | \ | \ | \ | 10dBA | \ | 95% | 88% | 88% | 85% |  |  |  | 87% | 88% | 87%
2 | 5 | 右45° | 50dBA | 40dBA | \ | \ | \ | \ | \ | \ | \ | \ | 10dBA | \ | 95% | 88% | 88% | 85% |  |  |  | 87% | 88% | 87%
2 | 1 | 正90° | 65dBA | 40dBA | 55dBA | 1or2 | 人声or非人声 | 随机 | 与声源异侧 | 55dBA | \ | \ | 10dBA | \ | 96% | 88% | 88% | 85% |  |  |  | 87% | 88% | 87%
2 | 1 | 左45° | 65dBA | 40dBA | 55dBA | 1or2 | 人声or非人声 | 随机 | 与声源同侧 | 55dBA | \ | \ | 10dBA | \ | 96% | 85% | 85% | 82% |  |  |  | 87% | 88% | 87%
2 | 1 | 右45° | 65dBA | 40dBA | 55dBA | 1or2 | 人声or非人声 | 随机 | 与声源异侧 | 55dBA | \ | \ | 10dBA | \ | 96% | 88% | 88% | 85% |  |  |  | 87% | 88% | 87%
2 | 3 | 正90° | 65dBA | 40dBA | 55dBA | 1or2 | 人声or非人声 | 随机 | 与声源异侧 | 55dBA | \ | \ | 10dBA | \ | 95% | 83% | 83% | 80% |  |  |  | 82% | 83% | 82%
2 | 3 | 左45° | 65dBA | 40dBA | 55dBA | 1or2 | 人声or非人声 | 随机 | 与声源同侧 | 55dBA | \ | \ | 10dBA | \ | 95% | 80% | 80% | 77% |  |  |  | 80% | 80% | 80%
2 | 3 | 右45° | 65dBA | 40dBA | 55dBA | 1or2 | 人声or非人声 | 随机 | 与声源异侧 | 55dBA | \ | \ | 10dBA | \ | 95% | 83% | 83% | 80% |  |  |  | 82% | 83% | 82%
2 | 5 | 正90° | 65dBA | 40dBA | 55dBA | 1or2 | 人声or非人声 | 随机 | 与声源异侧 | 55dBA | \ | \ | 10dBA | \ | 95% | 83% | 83% | 80% |  |  |  | 82% | 83% | 82%
2 | 5 | 左45° | 65dBA | 40dBA | 55dBA | 1or2 | 人声or非人声 | 随机 | 与声源同侧 | 55dBA | \ | \ | 10dBA | \ | 95% | 78% | 78% | 75% |  |  |  | 77% | 78% | 77%
2 | 5 | 右45° | 65dBA | 40dBA | 55dBA | 1or2 | 人声or非人声 | 随机 | 与声源异侧 | 55dBA | \ | \ | 10dBA | \ | 95% | 78% | 78% | 75% |  |  |  | 77% | 78% | 77%
2 | ‘1/3/5 | 正90°/左45°/右45° | 65dBA | 40dBA | 55dBA | 1 | 人声 | 随机 | 与声源异侧 | 60dBA | \ | \ | 5dBA | \ | 90% | 85% | \ | \ |  |  |  | 70% | 70% | 70%
2 | ‘1/3/5 | 正90°/左45°/右45° | 65dBA | 40dBA | 55dBA | 1 | 人声 | 随机 | 与声源同侧 | 60dBA | \ | \ | 5dBA | \ | 85% | 82% | \ | \ |  |  |  | 50% | 50% | 50%
2 | ‘1/3/5 | 正90°/左45°/右45° | 65dBA | 40dBA | 55dBA | 1 | 非人声 | 随机 | 与声源异侧 | 60dBA | \ | \ | 5dBA | \ | 90% | 82% | \ | \ |  |  |  | 70% | 70% | 70%
2 | ‘1/3/5 | 正90°/左45°/右45° | 65dBA | 40dBA | 55dBA | 2 | 人声or非人声 | 随机 | 与声源同侧 | 60dBA | \ | \ | 5dBA | \ | 70% | 70% | \ | \ |  |  |  | 60% | 60% | 60%
2 | ‘1/3/5 | 正90°/左45°/右45° | 65dBA | 40dBA | 55dBA | 1 | 人声 | 随机 | 与声源异侧 | 65dBA | \ | \ | 0dBA | \ | 80% | 80% | \ | \ |  |  |  | 50% | 50% | 50%
2 | ‘1/3/5 | 正90°/左45°/右45° | 65dBA | 40dBA | 55dBA | 1 | 人声 | 随机 | 与声源同侧 | 65dBA | \ | \ | 0dBA | \ | 65% | \ | \ | \ |  |  |  | 30% | 30% | 30%
2 | ‘1/3/5 | 正90°/左45°/右45° | 65dBA | 40dBA | 55dBA | 2 | 人声or非人声 | 随机 | 与声源异侧 | 65dBA | \ | \ | 0dBA | \ | \ | \ | \ | \ |  |  |  | 40% | 40% | 40%
2 | 1 | 正90° | 65dBA | 40dBA | \ | \ | \ | \ | \ | \ | 75dBA | 音乐 | \ | ‘-10dBA | 92% | \ | \ | \ |  |  |  | \ | \ | \
2 | 1 | 左45° | 65dBA | 40dBA | \ | \ | \ | \ | \ | \ | 75dBA | 音乐 | \ | ‘-10dBA | 92% | \ | \ | \ |  |  |  | \ | \ | \
2 | 1 | 右45° | 65dBA | 40dBA | \ | \ | \ | \ | \ | \ | 75dBA | 音乐 | \ | ‘-10dBA | 92% | \ | \ | \ |  |  |  | \ | \ | \
2 | 3 | 正90° | 65dBA | 40dBA | \ | \ | \ | \ | \ | \ | 75dBA | 音乐 | \ | ‘-10dBA | 92% | \ | \ | \ |  |  |  | \ | \ | \
2 | 3 | 左45° | 65dBA | 40dBA | \ | \ | \ | \ | \ | \ | 75dBA | 音乐 | \ | ‘-10dBA | 92% | \ | \ | \ |  |  |  | \ | \ | \
2 | 3 | 右45° | 65dBA | 40dBA | \ | \ | \ | \ | \ | \ | 75dBA | 音乐 | \ | ‘-10dBA | 92% | \ | \ | \ |  |  |  | \ | \ | \
2 | 5 | 正90° | 65dBA | 40dBA | \ | \ | \ | \ | \ | \ | 75dBA | 音乐 | \ | ‘-10dBA | 88% | \ | \ | \ |  |  |  | \ | \ | \
2 | 5 | 左45° | 65dBA | 40dBA | \ | \ | \ | \ | \ | \ | 75dBA | 音乐 | \ | ‘-10dBA | 88% | \ | \ | \ |  |  |  | \ | \ | \
2 | 5 | 右45° | 65dBA | 40dBA | \ | \ | \ | \ | \ | \ | 75dBA | 音乐 | \ | ‘-10dBA | 88% | \ | \ | \ |  |  |  | \ | \ | \
2 | 1 | 正90° | 65dBA | 40dBA | 55dBA | 1or2 | 人声or非人声 | 随机 | 与声源异侧 | 55dBA | 75dBA | 音乐 | \ | ‘-10dBA | 92% | \ | \ | \ |  |  |  | \ | \ | \
2 | 1 | 左45° | 65dBA | 40dBA | 55dBA | 1or2 | 人声or非人声 | 随机 | 与声源同侧 | 55dBA | 75dBA | 音乐 | \ | ‘-10dBA | 90% | \ | \ | \ |  |  |  | \ | \ | \
2 | 1 | 右45° | 65dBA | 40dBA | 55dBA | 1or2 | 人声or非人声 | 随机 | 与声源异侧 | 55dBA | 75dBA | 音乐 | \ | ‘-10dBA | 92% | \ | \ | \ |  |  |  | \ | \ | \
2 | 3 | 正90° | 65dBA | 40dBA | 55dBA | 1or2 | 人声or非人声 | 随机 | 与声源异侧 | 55dBA | 75dBA | 音乐 | \ | ‘-10dBA | 88% | \ | \ | \ |  |  |  | \ | \ | \
2 | 3 | 左45° | 65dBA | 40dBA | 55dBA | 1or2 | 人声or非人声 | 随机 | 与声源同侧 | 55dBA | 75dBA | 音乐 | \ | ‘-10dBA | 85% | \ | \ | \ |  |  |  | \ | \ | \
2 | 3 | 右45° | 65dBA | 40dBA | 55dBA | 1or2 | 人声or非人声 | 随机 | 与声源异侧 | 55dBA | 75dBA | 音乐 | \ | ‘-10dBA | 88% | \ | \ | \ |  |  |  | \ | \ | \
2 | 5 | 正90° | 65dBA | 40dBA | 55dBA | 1or2 | 人声or非人声 | 随机 | 与声源异侧 | 55dBA | 75dBA | 音乐 | \ | ‘-10dBA | 85% | \ | \ | \ |  |  |  | \ | \ | \
2 | 5 | 左45° | 65dBA | 40dBA | 55dBA | 1or2 | 人声or非人声 | 随机 | 与声源同侧 | 55dBA | 75dBA | 音乐 | \ | ‘-10dBA | 80% | \ | \ | \ |  |  |  | \ | \ | \
2 | 5 | 右45° | 65dBA | 40dBA | 55dBA | 1or2 | 人声or非人声 | 随机 | 与声源异侧 | 55dBA | 75dBA | 音乐 | \ | ‘-10dBA | 85% | \ | \ | \ |  |  |  | \ | \ | \
2 | 3 | 正90° | 50dBA | 40dBA | \ | \ | \ | \ | \ | \ | \ | \ | 10dBA | \ | 90%~95% | \ | \ | \ |  |  |  | \ | \ | \ |  | 深夜场景
注意事项： 1. 设备自噪在给定档位时，需标明给定档位下的自噪分贝，避免设备底噪过大，出现-5/-10信噪比等效果不可达情况； 2. 关于分贝值，建议区间范围控制在5dB内，如50-55dB，如给定的分贝为55±5dB，则实际操作时，将默认以55左右浮动53-58dB； （不要55±5dB形式，范围过大，容易两边测试时标定分贝值差异过大，导致效果结论不一致（即使信噪比控制一致，音量差异过大也会一定程度影响效果）） 3. 回声信息，需明确设备最大回声可达分贝，避免出现不可达场景，如设备实际回声只能到70-75dB，但场景要求80-85dB； 4. 场景中涉及人声、设备自噪、外噪、回声等，严格以信噪比 信回比为准，来适当调整人声分贝值以保障信噪比/信回比（mic处人声最大值不超过75db 不低于50db，超过调整噪声）； （如，给定设备自噪为“最大档”，信噪比为5db，实际采集时，“最大档”时，信噪比实际只有0db，则默认以信噪比为准，将档位调整为“中档”） 5、信噪比、信回比 给定具体值，如5db、0db，不要给定范围5-10db，容易导致两边测试结论不一致；
声纹识别验收指标
功能 | 描述 | 指标名称 |  | 关键参数指标
|  |  |  | 噪声环境 | 距离 |  | 角度 |  |  | 离线（本地） | 在线（云端）
声纹识别 | 1、自注册声纹：通过语音的声纹特征对说话人进行区分，从而进行身份鉴定与认证；注册文本15个字以上。美的提供文本。面对空调完成注册。 | 聚类成功率：云端基础训练数据累计满足模型生成的最低条件后，需要在12小时之内完成模型自训练与生成 |  | 正常测试≥10次 | 数据1 |  | 男性≥100条 |  |  |  | >95%
| 2、无注册式声纹：通过聚类对多说话人的声音进行分离单独自动生成声纹模型，并基于该模型实现说话人身份鉴定与认证； |  |  |  | 数据2 |  | 女性≥100条 |  |  |  | >90%
| 3、声纹副信息识别：支持识别性别、年龄段； |  |  |  | 数据组合1 |  | 男性+女性+儿童≥120条； |  |  |  | >88%
| 4、支持年龄识别的范围为儿童和成人，儿童年龄段为3~12岁，成人年龄段为20岁以上 | [5 empty] | 单人≥40条
| 5、自注册声纹用户的声音不再进行聚类，聚类实现的相关细节需和智创再讨论确定 |  |  |  | 数据组合2 |  | 2男性+2女性+2儿童≥120条； |  |  |  | >88%
| 6、单次聚类必须≥100条，个人采集≥20条，单条长度大部分3~5个字 | [5 empty] | 单人≥40条；
| 偶尔会有两字 |  |  | 混淆测试≥10次 | 数据组合1 |  | 1男性+1女性≥100条； |  |  |  | >85%
男性≥80条，女性≤20条；
[5 empty] | 数据组合2 |  | 1男性+1女性+1儿童≥100条； |  |  |  | >85%
女性≥60条，男性≤20条，儿童≤20条；
[5 empty] | 数据组合3 |  | 1男性+1女性+1儿童≥100条； |  |  |  | >85%
男性≥60条，女性≤20条，儿童≤20条；
|  | 错误拒绝率(FR) |  | 2麦，安静环境 | 1m |  | / |  |  | / | 10%
|  | 适用于自注册+无注册声纹 |  |  | 3m |  | / |  |  | / | 13%
[5 empty] | 5m |  | / |  |  | / | 17%
|  |  |  | 2麦，噪音环境 | 1m |  | / |  |  | / | 15%
[5 empty] | 3m |  | / |  |  | / | 20%
[5 empty] | 5m |  | / |  |  | / | 25%
|  | 错误接受率(FA) |  | 2麦，安静环境 | 1m |  | / |  |  | / | 20%
|  | 适用于自注册+无注册声纹 |  |  | 3m |  | / |  |  | / | 20%
[5 empty] | 5m |  | / |  |  | / | 20%
|  |  |  | 2麦，噪音环境 | 1m |  | / |  |  | / | 20%
[5 empty] | 3m |  | / |  |  | / | 20%
[5 empty] | 5m |  | / |  |  | / | 20%
|  | 性别识别率 |  | 2麦，噪音环境 | 1m |  | / |  |  | / | 88%
[5 empty] | 3m |  | / |  |  | / | 85%
[5 empty] | 5m |  | / |  |  | / | 80%
|  | 年龄识别率 |  | 2麦，噪音环境 | 1m |  | / |  |  | / | 85%
[5 empty] | 3m |  | / |  |  | / | 83%
[5 empty] | 5m |  | / |  |  | / | 80%
|  | 支持注册人数 |  | 录入人数≤8
|  | 注册条件 |  | 1、 自注册：45字音频；
2、 无注册：单次聚类最低合计100条，单人大于20条；